## フロー（記載不要）
設計業務等のチェックシート
【RＣ上部工 RC床版橋(充実） １／9】
設計フロー図
| 設計の手順 |  |  | 主な検討項目
道路条件：道路規格、幅員構成、道路線形、勾配
橋梁条件：活荷重、橋長、支間、桁長、斜角、拡幅、バチ
|  | 使用材料 |  |  | コンクリート：設計基準強度、弾性係数
乾燥収縮度、許容応力度
鋼材 ：使用鋼材の種類、物性値、弾性係数、許容応力度
設計に関わる施工条件の決定
主桁・主版種別の決定
版構造、版幅、張出床版長、中空・充実の選定
床版の断面形状
断面諸定数の算出
|  | 荷重計算、 |  | 荷重組み合わせ |  |  |  | 、断面力の算出
曲げに対する検討
主版の断面形状
断面諸定数の算出
|  | 荷重計算、 |  | 、荷重分配 |  |  | 、断面力の算出
軸方向に対する検討
|  | 曲げに対する検討 |  | 荷重組み合わせ
せん断力に対する検討
ねじりに対する検討（斜角が小さい場合）
直角方向に対する検討
曲げに対する検討
せん断力に対する検討
落橋防止システム・支承の取り付け部の検討
伸縮装置・地覆・高欄
鋼材のかぶり、あき
反力、移動量の算出
支承タイプ、形式の決定
支承の設計
落橋防止システムの選択
設計水平力の算出
PCケーブル、アンカーバーの配置
耐力照査
参考資料 「道路橋用橋げた 設計製造便覧」
社）プレストレスト・コンクリート建設業協会
始
①設計条件の設定
②橋げたの種別
桁配置の決定
④主版の設計
⑦落橋防止
システムの設計
終
⑥支承の設計
③床版の設計
⑤構造細目の検討

## 条件
設計業務等のチェックシート
【RＣ上部工 RC床版橋(充実） 2／9】
設計条件･材料強度・許容応力度
対象工事名 |  |  |  | （記載不要）
対象業務 | 業 務 等 の 名 称 | [8 empty] | 受 託 者 名 |  |  |  |  | 業 務 の 実 施 期 間
H ..～H . .
照査工種 |  |  |  | 構 造 形 式 等 | [5 empty] | 適 用 示 方 書 等
RC上部工 | [9 empty] | 道路橋示方書・同解説Ⅰ～Ⅴ Ｈ14.3
設計便覧（案）近畿地方整備局 Ｈ16.4
使用プログラム |  |  |  | プログラム名 | [8 empty] | 開発会社 |  |  |  |  | 適用示方書
① 設計条件 | 橋梁名 | [8 empty] | バチ・拡幅等※
| 重 要 度 区 分 | [5 empty] | 種の橋
| 活荷重 | [5 empty] | 活荷重 |  |  | 設計水平震度 |  |  |  | 橋軸方向 |  |  | ｋｈ＝
| 橋長(m) | [5 empty] | 0 | [6 empty] | 直角方向 |  |  | ｋｈ＝
| 桁長(m) | [5 empty] | 0 |  |  | 舗装厚 |  | 車道部 |  | mm（ ）
| 支間長(m) | [5 empty] | 0 |  |  | (材料名） |  | 歩道部 |  | mm（ ）
| 有効幅員(m) | [5 empty] | 0 |  |  | 高欄形式
| 版高(m) | [5 empty] | 0 |  |  | 遮音壁 |  |  |  | ｋN/m（H= ｍ仕様）
| 横断勾配 | [5 empty] | % |  |  | 落下物防止柵
| 平面曲線 | [5 empty] | Ｒ＝ ｍ,A= m |  |  | 添架物等
| 斜角 |  |  |  | 左 |  | °′″
[5 empty] | 右 |  | °′″ |  |  | ※ 具体的に記入してください。
判定
材料強度・許容応力度・物性値 |  |  |  | コンクリート | [13 empty] | （N/mm2) | 計算 | 頁 | 設図
|  |  | 設計基準強度 | [12 empty] | 24 |  |  |  |  | -
|  |  | 許容曲げ圧縮応力度 | [12 empty] | 8
|  |  | コンクリートが負担できる平均せん断応力度 | [12 empty] | 0.39
| コンクリートの平均せん断応力度の最大値 | [7 empty] | せん断のみ | [6 empty] | 3.2
[9 empty] | 捩じりのみ | [6 empty] | 3.2
[9 empty] | せん断＋捩じり | [6 empty] | 4
|  |  | 許容押し抜きせん断応力度 | [12 empty] | 0.9
|  |  | 許容付着応力度 | [5 empty] | 異型棒鋼 | [6 empty] | 1.6
| 許容支圧応力度 | [6 empty] | σba＝(０．２５＋０．０５Ac/Ab)σck 但し、σba≦０．５０σｃｋ
|  |  | ヤング係数 （N/mm2) | [12 empty] | 2.5×１０4
|  |  | 乾燥収縮度 | [12 empty] | ２０×１０－５
|  |  |  | 鉄筋 | [14 empty] | 計算 | 頁 | 設図
[11 empty] | 鉄筋の種類 |  |  |  |  | SD345 |  |  |  |  | -
応力度（N/mm2)・荷重組み合せ
| 引張応力度 |  |  |  |  | 活荷重及び衝撃以外の主荷重 | [9 empty] | 100
[6 empty] | 荷重の組み合わせに衝突荷重あるいは地震の影響を含まない場合 | [5 empty] | 一般の部材 |  |  |  | 180
[12 empty] | 床版 |  |  |  | 140
[6 empty] | 荷重組合せに衝突又は地震の影響を考慮する場合及び重ね継手長または定着長を算出する場合の許容応力度の基本値 | [9 empty] | 200
|  |  | 圧縮応力度 | [12 empty] | 200 |  |  |  |  | －
|  |  | 降伏点応力度 | [12 empty] | 345
|  |  | ヤング係数 （N/mm2) | [12 empty] | ２．０×１０５
注） 計算書・設図（設計図の略記）の項にはそれぞれ該当する事項が正常に実施されている場合は○、反対の場合は×、一部が誤り又は検討を要する場合等は△を記入してください。
ページ項は代表的なページ番号を記入してください。
記入欄・判定欄で記入が該当しない項には ― 又は「該当なし」を記入してください。

## 床版
設計業務等のチェックシート
【RＣ上部工 RC床版橋(充実） 3／9】
床 版
曲げモーメント
[9 empty] | 左側張り出し床版 | [6 empty] | 右側張り出し床版 | [5 empty] | 判定
[9 empty] | 荷重 （kN/m/m） |  | アーム長（ｍ） |  | 曲げモーメント（kN･m/m) |  |  | 荷重 （kN/m/m） |  |  | アーム長（ｍ） |  | 曲げモーメント（kN･m/m） | 計算書 | ページ | 設計図
|  | 張り出し床版 |  |  |  |  | □ | [16 empty] | －
△
|  | 高欄 | [21 empty] | －
| 各荷重による曲げモーメント | 地覆
水切り
遮音壁
落下物防止柵
|  | 舗装 |  |  | 歩道舗装
車道舗装
②床版設計 |  | 歩道中詰材
縁石
添加物
|  | 活荷重 | [6 empty] | ― | [6 empty] | ― | [7 empty] | ―
|  | 風荷重 |  | 内風（活無載荷） | [19 empty] | ―
内風（活載荷）
衝突荷重
| 合成曲げ | 死荷重作用時
|  | 設計荷重時 |  |  |  | 標準部
端部
|  | 風荷重時 |  | 内風 |  | （活無載荷）
（活載荷）
衝突荷重時
| 曲げ応力算出床版の選択※ | [21 empty] | － | －
| 橋軸方向曲げモーメント | [8 empty] | 左側張り出し床版 | [6 empty] | 右側張り出し床版 | [6 empty] | －
－
曲げ応力度
|  |  |  | 橋軸直角方向 | [15 empty] | 橋軸方向 |  | 判定
|  |  |  | 死荷重時 |  |  |  | 設計荷重時 | 風荷重時 |  |  |  | 衝突時 |  |  | 端部 （設計荷重） |  |  | 左側張出 床版 |  | 右側張出 床版 | 計算書 | ページ | 設計図
[9 empty] | 内風（活無載） |  | 内風（活載荷）
| M(kN・ｍ） |  |  | 0 | [16 empty] | 0 |  |  | ―
| ｈ（ｃｍ） |  |  | 25 | [19 empty] | －
| ｄ（ｃｍ） |  |  | 7 | [19 empty] | －
| As(cm2) |  |  | 25 | [11 empty] | 25 |  |  | 12 |  |  |  |  | －
| 径・ピッチ | [5 empty] | D |  | ＠ | [6 empty] | D @ |  |  | D |  | ＠ |  |  | －
| σｃ（N/mm2) |  |  | 0 | [16 empty] | 0 |  |  | －
| σｃa(N/mm2) |  |  | 8 |  |  |  | 8 | 10 |  |  |  | 12 |  |  | 8 |  |  | 8 |  | 8
σｓ（N/mm2)
| σｓa（N/mm2) |  |  | 100 |  |  |  | 140 | 175 |  |  |  | 300 |  |  | 140 |  |  | 140 |  | 140
※ 選択床版に○をつけてください。
[12 empty] | 直角方向主鉄筋 |  |  |  | As(cm2) |  | ＝ | 25
[15 empty] | D | 0 |  | ＠ | 0
[11 empty] | 橋軸方向鉄筋 |  |  | As(cm2) |  | ＝ | 12
[13 empty] | D | 0 |  | ＠ | 0

## 荷重
設計業務等のチェックシート
【RＣ上部工 RC床版橋(充実） 4／9】
荷 重（自重・橋面・活荷重）
|  |  |  | 主 版 自 重 | [18 empty] | A0 | ：主版断面積 |  |  |  |  | 判定
[10 empty] | 主版の荷重強度 W0（ｋN/m) | [9 empty] | 載荷長（桁長） L(m) |  |  |  | Vｄ=W0×L（ｋN) |  |  |  |  | 計算 | 頁 | 設図
| 主版自重 |  |  |  |  | W0＝A０×ｗｄ＝ | [6 empty] | × | 24.5 | ＝ | 0 |  |  |  | 0 |  |  |  | 0
[10 empty] | ① １/2Vd | [13 empty] | 0 | [5 empty] | － | －
[10 empty] | ② 設計計算書の反力 Rd0 | [13 empty] | 0
[6 empty] | ①と②の反力検証（○×を記入してください。） | [23 empty] | －
橋 面 荷 重
[5 empty] | 荷重図 | [17 empty] | 単位：ｍ
総幅員：
有効幅員：
Ｂ１＝
Ｂ２＝
④主版の設計（荷重） | 遮音壁 ｐ１（ｋN/m) | 高欄 ｐ３（kN/m) | 地覆 ｐ５（kN/m) | 左端部からの距離：χ（ｍ） | [21 empty] | 地覆 ｐ６（kN/m) | 高欄 ｐ４（kN/m) | 遮音壁 ｐ２（kN/m)
舗装厚ｈ２（舗装中心）
[9 empty] | 歩道舗装厚： |  | ｔ１＝ | [7 empty] | 雪荷重 ｗｓ
縁石ｐ７
[9 empty] | 舗装厚ｈ１ | [15 empty] | 舗装厚ｈ１
|  |  |  | ｈ３ |  |  | ｈ４
[6 empty] | 歩道中詰材 | [14 empty] | 部に寸法を記入してください。
|  | 歩道中詰材厚（ｍ） | [9 empty] | 添加物ｐ８ | [5 empty] | 車道部舗装厚（ｍ）
|  | ｈ３ | [14 empty] | ｈ１
|  | ｈ４ | [14 empty] | ｈ２ | [5 empty] | ※均しコンクリートを換算し、 加算してください。
|  | 平均厚ｈ３４ |  |  |  | 0 | [10 empty] | 平均厚ｈ１２※ |  |  |  | 0
[8 empty] | 荷重強度 ｗｄ（ｋＮ/ｍ） | [10 empty] | χ（ｍ） |  |  | 載荷長（桁長） |  | V=0.5*Σwd ×L（kN) |  |  |  |  | 判定
[22 empty] | Ｌ（ｍ） | [6 empty] | 計算 | 頁 | 設図
| 舗装 |  | 歩道部 |  |  | wd×t1×B2＝ × × ＝ | [8 empty] | 0 | [6 empty] | 0 |  | 0
|  |  | 車道部 |  |  | ｗd×h12×B1= ＊ ＊ ＝
| 歩道中詰材 |  |  |  |  | ｗd×ｈ34×B2= ＊ ＊ ＝
| 遮音壁(落 下物防止柵） |  |  |  |  | ｐ１＝ | [24 empty] | ―
ｐ２＝
| 高欄 |  |  |  |  | ｐ3＝
ｐ4＝
| 地覆 |  |  |  |  | ｐ５＝
ｐ６＝
| 縁石 |  |  |  |  | ｐ7＝
| 添加物 |  |  |  |  | ｐ８＝
| 雪 |  |  |  |  | ｗｓ×B= × × ＝
| 合計 |  |  |  |  | Σｗｄ＝ | [8 empty] | 0 |  |  |  | ― | [11 empty] | ―
[6 empty] | ①１/2∑V | [17 empty] | 0 | [5 empty] | -
[6 empty] | ②設計計算書の反力 Rd | [17 empty] | 0
[6 empty] | ①と②の反力検証（○×を記入してください。） | [23 empty] | -
|  | 活荷重データ | [26 empty] | 計算 | 頁 | 設図
| 高欄推力による縁端曲げモーメント | [5 empty] | 左側端 | [6 empty] | ｍｇL（ｋN・ｍ/ｍ）＝ | [16 empty] | －
[7 empty] | 右側端 | [6 empty] | ｍｇR（ｋN・ｍ/ｍ）=
| 支間主版比 L/B | [12 empty] | / ＝
| 輪荷重分布幅比 | [5 empty] | 橋軸方向分布幅２ｃ（ｍ）
直角方向分布幅２ｃ’（ｍ）
[7 empty] | ｃ/B | [6 empty] | ｍｍ/(2* )=

## 主版
設計業務等のチェックシート
【RＣ上部工 RC床版橋(充実） 5／9】
主版の曲げモーメント･曲げ応力度・曲げ破壊安全度
主版分割図
0
a9
ｂ＝８＠ｂ/８
0
a5
a1
L=8@8/L
[9 empty] | 部に寸法を記入してください。 | [16 empty] | 判定
[26 empty] | 計算 | 頁 | 設図
| 解析方法（荷重分配） | [10 empty] | オルゼン | [15 empty] | －
|  |  |  | 曲げモーメント | [21 empty] | 判定
| 曲げモーメント | [10 empty] | a1点 |  |  |  |  | a5点 |  |  |  |  | a9点 |  |  |  | 計算 | 頁 | 設図
|  |  | 橋軸方向 Mx (kN・ｍ/ｍ） |  |  |  | 死荷重 |  |  |  |  | 5 |  |  |  |  | 6 |  |  |  |  | 7 | [5 empty] | －
[7 empty] | 活荷重 |  |  |  |  | 0 | [9 empty] | 0
[7 empty] | 設計荷重 |  |  |  |  | 5 |  |  |  |  | 60 |  |  |  |  | 7
[14 empty] | 最大 | [6 empty] | 最小 |  |  |  |  | 計算 | 頁 | 設図
|  |  | 直角方向 a5点 My (kN・ｍ/ｍ） |  |  |  | 死荷重 |  |  |  |  | 0 | [15 empty] | －
④主版の設計 | [6 empty] | 活荷重 |  |  |  |  | 0 | [6 empty] | 0
[7 empty] | 設計荷重 |  |  |  |  | 0 | [6 empty] | 0
|  |  |  | 曲げ応力度 | [21 empty] | 計算 | 頁 | 設図
| 橋軸方向応力度算出点（a1,a5,a9より選定） | [10 empty] | a1点 | [15 empty] | －
[12 empty] | 橋軸方向 | [5 empty] | 橋軸直角方向 | [7 empty] | 判定
[18 empty] | 最大 |  |  |  |  | 最小 |  |  | 計算 | 頁 | 設図
| 曲げ応力度 |  | 主版厚 | [6 empty] | mm |  | 0
|  |  | 被り | [6 empty] | mm |  | 0
|  |  | 被り（圧縮鉄筋側） | [6 empty] | mm |  | 0
|  |  | 有効高 | [6 empty] | mm |  | 0 | [9 empty] | 0 | [5 empty] | －
|  |  | 配置鉄筋 |  |  | 引張鉄筋 |  | 鉄筋径・ピッチ |  |  |  | D | 16 |  | @ | 125 | D | 16 | @ | 125 |  | D | 16 | @ | 125
[8 empty] | As |  | ｍｍ２ |  | 0 | [15 empty] | －
[6 empty] | 圧縮鉄筋 |  | 鉄筋径・ピッチ |  |  |  | D | 16 |  | @ | 125 | D | 16 | @ | 125 |  | D | 16 | @ | 125
[8 empty] | As |  | ｍｍ２ |  | 0 | [9 empty] | 0 | [5 empty] | －
|  |  | 死荷重時 |  |  | 曲げモーメント |  |  |  | ｋN・ｍ/ｍ |  | 7 |  |  |  |  | 0 | [10 empty] | －
[6 empty] | コンクリート応力度 |  |  |  | N/mm2 |  | 0 |  |  | ≦ | 8 | 0 |  |  |  |  | ≦σca= |  | 8
[6 empty] | 鉄筋応力度 |  |  |  | N/mm2 |  | 0 |  |  | ≦ | 100 | [5 empty] | ≦σsa= |  | 100
|  |  | 設計荷重時 |  |  | 曲げモーメント |  |  |  | ｋN・ｍ |  | 60 |  |  |  |  | 0 |  |  |  |  | 0
[6 empty] | コンクリート応力度 |  |  |  | N/mm2 |  | 0 |  |  | ≦ | 8 | 0 |  | ≦ | 8 |  | 0 |  | ≦ | 8
[6 empty] | 鉄筋応力度 |  |  |  | N/mm2 |  | 0 |  |  | ≦ | 180 | 0 |  | ≦ | 180 |  | 0 |  | ≦ | 180
|  |  |  | 曲げ破壊安全度 | [21 empty] | 計算 | 頁 | 設図
| 曲げ破壊 | 安全度 | 曲げ破壊モーメント （ｋN・ｍ/ｍ） |  |  |  |  | Mu１=1.3D+2.5L |  |  |  | 0 | [15 empty] | －
Mu２=1.7(D+L)
|  |  | 抵抗曲げモーメント MuR | [8 empty] | 0
|  |  | 曲げ破壊安全度 F | [8 empty] | 0
充実断面はせん断力に関する照査は省略、支承、変位制限装置の設計へ

## 配筋
設計業務等のチェックシート
【RＣ上部工 RC床版橋(充実） 6／9】
配筋図
径間中央の断面配筋図を添付してください。
照査のチェックポイントボックス
主鉄筋配置本数・ピッチ・被りが設計計算の結果と整合していることを確認してください。

## 支落
設計業務等のチェックシート
【RＣ上部工 RC床版橋(充実） 7／9】
支承・落橋防止システム
| 支承条件の選定（○を付けてください） | [9 empty] | 固定可動 |  |  | 分散 |  |  | ○免震 | 判定
[10 empty] | A1支点 |  |  |  |  | A2支点 |  |  | 計算 | ページ | 設図
| 支 承 タ イ プ（A or B) | [8 empty] | タイプ |  |  |  |  | タイプ
支 承 形 式（ゴム・鋼等）
| 支承セット方向(支承線に対して角度表示） | [8 empty] | 度 |  |  |  |  | 度
| 移動量 | 常時設計移動量 | [6 empty] | mm | [10 empty] | ―
⑥ 支承 |  | 地震時移動量 | [6 empty] | mm
| 反力 | 常時鉛直反力 |  |  |  | 死荷重 | Rd |  | kN
[6 empty] | 設計荷重 | ΣR |  | kN
|  | 地震時水平反力 |  |  |  | 橋軸方向 Rh1 |  |  | kN
[6 empty] | 直角方向 Rh2 |  |  | kN
| 支承寸法 | 橋軸方向 |  |  |  | B |  |  | mm
|  | 直角方向 |  |  |  | Ｌ |  |  | mm
|  | ゴム全厚 |  |  |  | te×n=Σte |  |  | mm
|  | 内部鋼板厚 |  |  |  | ts |  |  | mm
|  | 全高 |  |  |  | Σh |  |  | mm
| 鉛直力支持 | 最大圧縮応力度 |  |  |  | σmax≦σmaxa |  |  | N/mm2 |  |  | ≦ | 8 |  |  | ≦ | 8 |  |  | ―
|  | 圧縮応力振幅 |  |  |  | Δo≦Δσa |  |  | N/mm2 |  |  | ≦ | 5 |  |  | ≦ | 5
|  | 最小圧縮応力度 |  |  |  | σmin≧σmina |  |  | N/mm2 |  |  | ≧ | ― |  |  | ≧ | ―
|  | 座屈安全性 |  | 常時 |  | σmax≦σcra |  |  | N/mm3 |  |  | ≦ | 16.23 |  |  | ≦ | 20.81
|  |  |  | 地震時(L1) |  | σce≦σcra |  |  | N/mm4 |  |  | ≦ | 27.05 |  |  | ≦ | 34.69
|  | 引張応力度 |  | 地震時(L1) |  | σte≦σta |  |  | N/mm5 |  |  | ≦ | 2 |  |  | ≦ | 2
|  | 内部鋼板引張応力度 |  |  |  | σs≦σsa |  |  | N/mm6 |  |  | ≦ | 140 |  |  | ≦ | 140
| 変位追随 | せん断歪み |  | 常時 |  | γs≦γsa |  |  | ％ |  |  | ≦ | 70 |  |  | ≦ | 70
|  |  |  | 地震時(L1) |  | γse≦γsea |  |  | ％ |  |  | ≦ | 150 |  |  | ≦ | 150
|  | 回転機能 |  |  |  | δr≦δc/fv |  |  | mm |  |  | ≦ | 1.095 |  |  | ≦ | 1.012
| 局部せん断歪み |  |  |  |  | γt≦γta | [5 empty] | ≦ | 366.7 |  |  | ≦ | 366.7
| アンカーボルト | 材質
|  | 径 |  |  |  | φ |  |  | mm
|  | 本数 |  |  |  | n |  |  | 本
|  | 埋込み長 |  |  |  | L |  |  | mm
|  | せん断応力度 |  |  |  | τh≦τha |  |  | N/mm2 |  |  | ≦ | 195.5 |  |  | ≦ | 195.5 |  |  | ―
|  | 付着応力度 |  |  |  | τo≦τoa |  |  | N/mm2 |  |  | ≦ | 3 |  |  | ≦ | 3 |  |  | ―
⑦ 落橋防止システム | [17 empty] | 判定
| 桁かかり長 | [9 empty] | A1 |  |  |  | A2 |  |  | 計算 | ページ | 設図
[5 empty] | 設計計算 |  | 桁かかり長 ＳＥ（ｍ） |  |  |  | 0
最小値 ＳＥＭ（ｍ）
| 支承縁端距離 |  |  |  | Ｓ （ｍ）
Ｓａ（ｍ）＝0.2+0.005L
| 桁かかり長・縁端長の検証 | [9 empty] | OK |  |  |  | OK |  |  | - | - | -
| 落橋防止構造 | [6 empty] | 単位：ｋN |  |  | A1 |  |  |  | A2 |  |  | 計算 | ページ | 設図
構造形式
|  |  |  | 設計水平力 ＨＦ＝１．５Ｒｄ | [6 empty] | 0 | [8 empty] | ―
|  |  |  | ＰＣケーブル本数(支点当り） ｎ | [6 empty] | 0
|  |  |  | １本当り耐力 Ｐａ （ｋN) | [6 empty] | 0
|  |  |  | 支点当り許容耐力 n・Ｐａ（ｋN) | [6 empty] | 0
|  |  |  | n・Ｐａ≧ＨＦの検証 | [6 empty] | OK |  |  |  | OK |  |  | - | -
| 変位制限構造 |  |  | 構造形式
設計水平力 Ｈｓ＝３・ｋｈ・Ｒｄ
アンカーバー本数（支点当り）Ｎ
１本当りせん断耐力 Ｓａ
支点当り許容せん断耐力 Ｎ・Ｓａ
|  |  |  | Ｓａ≧Ｈｓの検証 | [6 empty] | NG |  |  |  | NG |  |  | - | -
は記入してください。

## コメ
設計業務等のチェックシート
【RＣ上部工 RC床版橋(充実） 8／9】
コメント欄
【コメント欄】 （特に設計内容に係るコメント或いは構造面における判定結果（△・×）の記述等
判定 | ○ | 適 切 |  | ① コメント欄が不足する場合や参考資料を添付する必要があるときは、別用紙とし
| △ | 要検討 | てＡ－４にまとめて添付する。
| × | 不適切

## 一覧表（自動計算）
設計業務等のチェックシート
【RＣ上部工 RC床版橋(充実） 9／9】
照 査 結 果 一 覧 表
|  |  | 設計条件 | [20 empty] | 主版 | [28 empty] | 落橋防止装置
[50 empty] | 計 | 図
|  | 構造形式 | [5 empty] | 0 | [11 empty] | 解析方法（荷重分配） | [13 empty] | オルゼン | [15 empty] | 0 | － | [8 empty] | A1 |  |  | A2 |  | 計 | 図
|  | 活荷重 | [5 empty] | 活荷重 | [11 empty] | 使用ソフト名 | [13 empty] | 0 | [15 empty] | － |  | 桁かかり長 |  |  |  |  | SE(ｍ） |  |  | 0 |  |  | 0 |  | 0 | 0
|  | 橋長(m) | [5 empty] | 0 | [14 empty] | 曲げモーメント | [26 empty] | 計 | 図 | [5 empty] | SEM(ｍ） |  |  | 0 |  |  | 0
|  | 支間長(m) | [5 empty] | 0 | [11 empty] | 曲げモーメント | [15 empty] | a1点 |  |  |  |  | a5点 | [5 empty] | a9点 |  |  |  |  | 縁端長 |  |  |  |  | S(ｍ） |  |  | 0 |  |  | 0 |  | 0 | －
|  | 有効幅員(m) | [5 empty] | 0 | [13 empty] | 橋軸方向 Mx (kN・ｍ/ｍ） | [5 empty] | 死荷重 | [5 empty] | 5 |  |  |  |  | 6 | [5 empty] | 7 |  |  |  |  | 0 | － | [5 empty] | Sa(ｍ） |  |  | 0 |  |  | 0
|  | 版高(m) | [5 empty] | 0 | [19 empty] | 活荷重 | [5 empty] | 0 |  |  |  |  | 0 | [5 empty] | 0 |  |  |  |  | 0 |  | 落橋防止構造 |  |  |  |  | 形式 |  |  | 0 |  |  |  |  | 0 | 0
|  | 斜角 | [5 empty] | °′″ | [19 empty] | 設計荷重 | [5 empty] | 5 |  |  |  |  | 60 | [5 empty] | 7 |  |  |  |  | 0 | [6 empty] | 設計水平力 |  |  | 0 |  |  | 0 |  | 0 | －
|  | バチ・拡幅等 | [5 empty] | 0 | [27 empty] | 最大 | [7 empty] | 最小 | [5 empty] | 計 | [6 empty] | 許容耐力 |  |  | 0 |  |  | 0 |  | 0
[22 empty] | 直角方向 a5点 My (kN・ｍ/ｍ） | [5 empty] | 死荷重 | [5 empty] | 0 | [7 empty] | 0 | [7 empty] | 0 |  | 変位制限構造 |  |  |  |  | 形式 |  |  | 0 |  |  |  |  | 0 | 0
|  | 舗装 |  |  | 車道部 |  |  | mm（ ） | [19 empty] | 活荷重 | [5 empty] | 0 | [7 empty] | 0 | [7 empty] | 0 | [6 empty] | 設計水平力 |  |  | 0 |  |  | 0 |  | 0 | －
[5 empty] | 歩道部 |  |  | mm（ ） | [19 empty] | 設計荷重 | [5 empty] | 0 | [7 empty] | 0 | [7 empty] | 0 | [6 empty] | 許容耐力 |  |  | 0 |  |  | 0 |  | 0
|  | コンクリート 設計基準強度 | [6 empty] | σｃｋ= |  |  | 24 |  |  | N/mm2 | [7 empty] | 曲げ応力度 | [26 empty] | 計 | 図
[20 empty] | 橋軸方向応力度算出点 | [13 empty] | a1点 | [16 empty] | －
|  | 鉄筋 | [5 empty] | SD345 | [25 empty] | 橋軸方向 | [5 empty] | 橋軸直角方向 | [9 empty] | 計 | 図
|  | 設計水平震度 | [5 empty] | ｋｈ＝ | [31 empty] | 最大 | [5 empty] | 最小
|  | 適用示方書等 | [5 empty] | 道路橋示方書・同解説Ⅰ～Ⅴ Ｈ14.3 | [11 empty] | 曲げ応力度 |  | 主版厚 | [9 empty] | ｍｍ |  | 0 | [15 empty] | 0 | 0
[8 empty] | 設計便覧（案）近畿地方整備局 Ｈ16.4 | [13 empty] | 被り | [9 empty] | ｍｍ |  | 0 |  |  |  |  | 0 | [5 empty] | 0 |  |  |  |  | 0 | 0
[8 empty] | 0 | [13 empty] | 被り（圧縮鉄筋側） | [9 empty] | ｍｍ |  | 0 |  |  |  |  | 0 | [5 empty] | 0 |  |  |  |  | 0 | 0
[22 empty] | 有効高 | [9 empty] | ｍｍ |  | 0 |  |  |  |  | 0 | [5 empty] | 0 |  |  |  |  | 0 | － |  | 支承
[22 empty] | 配置鉄筋 |  |  | 引張鉄筋 |  |  |  | 鉄筋径・ピッチ |  |  |  |  | D | 16 |  | @ | 125 | D | 16 |  | @ | 125 |  | D | 16 |  | @ | 125 | 0 | 0
[29 empty] | As |  |  | ｍｍ２ |  | 0 |  |  |  |  | 0 | [5 empty] | 0 |  |  |  |  | 0 | － | [7 empty] | A1 |  |  | A2 |  | 計 | 図
[25 empty] | 圧縮鉄筋 |  |  |  | 鉄筋径・ピッチ |  |  |  |  | D | 16 |  | @ | 125 | D | 16 |  | @ | 125 |  | D | 16 |  | @ | 125 | 0 | 0 | 支承タイプ | [5 empty] | タイプ |  |  | タイプ |  |  | 0 | 0
|  |  |  | 床 版 | [24 empty] | As |  |  | ｍｍ２ |  | 0 |  |  |  |  | 0 | [5 empty] | 0 |  |  |  |  | 0 | － | 支承形式 | [5 empty] | 0 |  |  | 0 |  |  | 0 | 0
[22 empty] | 死荷重時 |  |  | 曲げモーメント | [6 empty] | ｋN・ｍ/ｍ |  | 7 |  |  |  |  | 0 | [10 empty] | 0 | － | 支承 寸法 (mm） |  | 橋軸方向 |  |  |  | 0 |  |  | 0 |  |  | 0 | 0
[8 empty] | 直角方向主鉄筋 |  |  |  |  | As(cm2) |  |  | ＝ | 25 | [7 empty] | コンクリート応力度 | [6 empty] | N/mm2 |  | 0 |  |  | ≦８．０ |  | 0 | [5 empty] | ≦８．０ |  |  |  |  | 0 |  |  |  | 直角方向 |  |  |  | 0 |  |  | 0 |  |  | 0
[12 empty] | D | 0 |  |  | ＠ | 0 | [7 empty] | 鉄筋応力度 | [6 empty] | N/mm2 |  | 0 |  |  | ≦１００ |  | 0 | [5 empty] | ≦１００ |  |  |  |  | 0 |  |  |  | ゴム全厚 |  |  |  | 0 |  |  | 0 |  |  | 0
[22 empty] | 設計荷重時 |  |  | 曲げモーメント | [6 empty] | ｋN・ｍ |  | 60 |  |  |  |  | 0 | [5 empty] | 0 |  |  |  |  | 0 |  | 最大圧縮応力度 | [5 empty] | 0 |  |  | 0 |  |  | 0 | ―
[25 empty] | コンクリート応力度 | [6 empty] | N/mm2 |  | 0 |  |  | ≦８．０ |  | 0 |  |  | ≦８．０ |  |  | 0 |  |  | ≦８．０ |  | 0 |  | 最小圧縮応力度 | [5 empty] | 0 |  |  | 0 |  |  | 0
[25 empty] | 鉄筋応力度 | [6 empty] | N/mm2 |  | 0 |  |  | ≦180 |  | 0 |  |  | ≦180 |  |  | 0 |  |  | ≦180 |  | 0 |  | せん断 ひずみ |  | 常時 |  |  |  | 0 |  |  | 0 |  |  | 0
[20 empty] | 曲げ破壊 | 安全度 | 曲げ破壊モーメント （ｋN・ｍ/ｍ） | [6 empty] | Mu１=1.3D+2.5L |  |  |  |  | 0 |  |  |  |  | 0 | [5 empty] | 0 |  |  |  |  | 0 |  |  |  | 地震時 |  |  |  | 0 |  |  | 0 |  |  | 0
[29 empty] | Mu２=1.7(D+L) |  |  |  |  | 0 |  |  |  |  | 0 | [5 empty] | 0 |  |  |  |  | 0
[22 empty] | 抵抗曲げモーメント MuR | [11 empty] | 0 |  |  |  |  | 0 | [5 empty] | 0 |  |  |  |  | 0
[22 empty] | 曲げ破壊安全度 F | [11 empty] | 0 |  |  |  |  | 0 | [5 empty] | 0 |  |  |  |  | 0
[6 empty] | 橋軸方向鉄筋 |  |  |  | As(cm2) |  |  | ＝ | 12
[9 empty] | D | 0 |  |  | ＠ | 0 | [18 empty] | A1 | [14 empty] | A2 | [6 empty] | 凡例
与条件
|  | 曲げ応力度 | [27 empty] | 判定 | [24 empty] | 入力値
[7 empty] | 橋軸直角方向 | [16 empty] | 橋軸方向 | [30 empty] | 設計諸量
|  |  |  | 死荷重時 |  |  | 設計荷重時 |  |  | 風荷重時 | [7 empty] | 衝突時 | 端部 |  |  |  | 左側張出 床版 |  |  | 右側張出 床版 |  |  |  | 計 | 図 | [8 empty] | a9 | [14 empty] | 設計照査値
[10 empty] | 内風（活無載） |  |  |  | 内風（活載荷） | [36 empty] | ｂ＝８＠ｂ/８ |  |  |  | 判定の評価
| M(kN・ｍ） |  |  | 0 |  |  | 0 |  |  | 0 |  |  |  | 0 |  |  |  | 0 | 0 |  |  |  | 0 |  |  | 0 |  |  |  | 0 | － | [24 empty] | ○ | ； | 適切
| ｈ（ｃｍ） |  |  | 25 | [18 empty] | 0 | [6 empty] | 0 | － | [24 empty] | △ | ； | 要検討
| ｄ（ｃｍ） |  |  | 7 | [18 empty] | 0 | [6 empty] | 0 | － | [8 empty] | a5 | [15 empty] | × | ； | 不適切
| As(cm2) |  |  | 25 | [14 empty] | 25 |  |  |  | 12 | [6 empty] | 0 | －
| 径・ピッチ |  |  |  |  | D | 0 |  |  | ＠ | 0 | [7 empty] | D @ |  |  |  | D | 0 |  | ＠ | 0 |  |  | 0 | －
| σｃ（N/mm2) |  |  | 0 |  |  | 0 |  |  | 0 |  |  |  | 0 |  |  |  | 0 | 0 |  |  |  | 0 |  |  | 0 |  |  |  | 0 | －
| σｃa(N/mm2) |  |  | 8 |  |  | 8 |  |  | 10 | [7 empty] | 12 | 8 |  |  |  | 8 |  |  | 8 |  |  |  | 0 | [9 empty] | a1
| σｓ（N/mm2) |  |  | 0 |  |  | 0 |  |  | 0 |  |  |  | 0 |  |  |  | 0 | 0 |  |  |  | 0 |  |  | 0 |  |  |  | 0
| σｓa（N/mm2) |  |  | 100 |  |  | 140 |  |  | 175 | [7 empty] | 300 | 140 |  |  |  | 140 |  |  | 140 |  |  |  | 0 | [6 empty] | L=8@8/L