## フロー図(記載不要)
設計業務等のチェックシート
【遮音壁１／４】
設計フロー図
遮音壁設計の手順
土木工事標準設計図集適用取付形式
YES
NO
NO
YES
始
新設構造物取付
取付形式の選定
既設構造物取付
A型
（高架部)
B型
（土中部)
C型
（構造物)
D型
（構造物)
E型
（地覆)
F型
（壁式高欄)
標準設計図集の適用
遮音壁の計算
土中部用(B型)か
直接基礎の計算
杭基礎の計算
基礎の選定
終

## 条件
設計業務等のチェックシート
【遮音壁２／４】
設計条件
対象工事名 |  |  |  | (記載不要)
対象業務 |  | 業務等の名称 | [9 empty] | 受 託 者 名 |  |  |  |  | 業務の実施期間
H . . ～H . .
照査工種 |  |  |  | 構 造 形 式 等 | [7 empty] | 適 用 示 方 書 等
道路橋示方書・同解説Ⅰ～Ⅴ H14.3
遮音壁 | [11 empty] | 設計便覧(案） 近畿地方整備局 H16.4
土木工事標準図集 近畿地方整備局 H17.2
使用ﾌﾟﾛｸﾞﾗﾑ |  |  |  | ﾌﾟﾛｸﾞﾗﾑ名 |  |  | 開発会社 |  |  | 適用示方書（年度版） |  |  | ﾌﾟﾛｸﾞﾗﾑ名 |  |  | 開発会社 |  | 適用示方書（年度版）
設 計 条 件 |  | 項 目 | [8 empty] | 示方書等 |  |  |  | 採用値 |  |  |  | 判定
[19 empty] | 計算書 | 設計図 | 計算書頁
|  | 遮音壁 |  | 遮音壁の高さ |  |  |  |  | h | m
|  |  |  | 支柱間隔 |  |  |  |  | L | m
取付形式（下図参照）
|  | 設計荷重 |  | 遮音壁重量 |  |  |  |  | Ws | kN/m2 | [9 empty] | ―
|  |  |  | 風荷重 |  | 高架部 |  |  | P | kN/m2 | [9 empty] | ―
[6 empty] | 土中部 |  |  |  | kN/m2 | [9 empty] | ―
|  | 許容応力度の割増 |  |  | 死荷重 | [14 empty] | ―
死荷重＋土圧
[5 empty] | 死荷重＋風荷重 | [14 empty] | ―
死荷重＋土圧＋風荷重
|  | 土木工事標準設計図集の準用 | [8 empty] | １． する |  |  |  | ２． しない
遮音壁取付形式 （土木工事標準設計図集より）
新 設 | [15 empty] | 既 設
Ａ 型 | [9 empty] | Ｂ 型 | [5 empty] | Ｃ 型
|  |  | 遮音壁 |  |  |  | h | [5 empty] | h | [5 empty] | h
高架部用新設構造物 | [9 empty] | 土中部用新設構造物 | [5 empty] | 構造物
地盤より1.0mはコンクリート壁
既 設
Ｄ 型 | [9 empty] | Ｅ 型 | [5 empty] | Ｆ 型
[8 empty] | h | [5 empty] | h | [5 empty] | h
背面盛土がある擁壁で掘削の関係 | [9 empty] | 地覆 | [5 empty] | 壁式高欄
でＣ型が使用出来ない場合。 | [15 empty] | 側道建築限界の関係でＣ型が採用出来ない場合。
上記以外の取付型式・・・・・・・その他

## 応力
設計業務等のチェックシート
【遮音壁３／４】
許容応力度、断面照査
許容応力度 |  | 項 目 |  |  |  |  | 記号 | 単位 | 示方書等 | [8 empty] | 採用値 |  |  |  |  | 判定
[23 empty] | 計算書 | 設計図 | 計算書頁
|  | 鋼材 |  | 材質 |  |  | ― | ―
|  |  |  | 引張応力度 |  |  | σsa | kN/mm2 | [15 empty] | ―
|  |  |  | 圧縮応力度 |  |  | σca | kN/mm2 | [15 empty] | ―
|  |  |  | せん断応力度 |  |  | τa | kN/mm2 | [15 empty] | ―
|  | ｱﾝｶｰﾎﾞﾙﾄ |  | 材質 |  |  | ― | ―
|  |  |  | 引張応力度 |  |  | σta | kN/mm2 | [15 empty] | ―
|  |  |  | せん断応力度 |  |  | τa | kN/mm2 | [15 empty] | ―
|  | ｺﾝｸﾘｰﾄｱﾝｶｰ |  | 引抜き力の安全率 |  |  | ― | ― | [15 empty] | ―
|  | ｺﾝｸﾘｰﾄ |  | 設計基準強度 |  |  | σck | kN/mm2 | [15 empty] | ―
|  |  |  | 圧縮応力度 |  |  | σca | kN/mm2 | [15 empty] | ―
|  |  |  | 付着応力度 |  |  | τoa | kN/mm2 | [15 empty] | ―
|  |  |  | せん断応力度 |  |  | τa | kN/mm2 | [15 empty] | ―
支柱断面 |  | 項 目 |  |  |  |  | 記号 | 単位 | 断面照査
|  | 支柱 |  | 支柱断面 |  |  | ― | mm | 1-H |  |  |  |  | × |  |  | × |  | ×
|  |  |  | 曲げ応力度 |  |  | σs | kN/mm2 |  | σs= | [6 empty] | ≦1.5σsa= | [6 empty] | ―
|  |  |  | せん断応力度 |  |  | τ | kN/mm2 |  | τ= | [6 empty] | ≦1.5τa= | [6 empty] | ―
|  | 支柱取付け | A型 | ｱﾝｶｰﾎﾞﾙﾄ |  |  | ― | mm |  | n= | [5 empty] | 本 | φ=
|  |  | ・ | ｱﾝｶｰﾎﾞﾙﾄ | 引張応力度 |  | σt | kN/mm2 |  | σt= | [6 empty] | ≦1.5σta= | [6 empty] | ―
|  |  | B型 | ｺﾝｸﾘｰﾄ | 付着応力度 |  | τoa | kN/mm2 |  | τo= | [6 empty] | ≦1.5τoa= | [6 empty] | ―
|  |  | C型 | ｺﾝｸﾘｰﾄｱﾝｶｰ | 径 |  | ― | ― | [6 empty] | M | [8 empty] | ―
|  |  | ～ |  | 引張応力度 |  | σt | kN/mm2 |  | σt= | [6 empty] | ≦1.5σta= | [6 empty] | ―
|  |  | F型 |  | 引抜力 |  | S | kN/本 |  | S= | [6 empty] | ≦1.5 Sa= | [6 empty] | ―
注；標準設計図集を適用の場合は使用断面のみの記入でもよい。
土中部用（Ｂ型）の場合のみ記入
土質定数 |  | 地 盤 種 別 | [6 empty] | 示方書等 | [8 empty] | 採用値 |  |  |  |  | 判定
[9 empty] | 単位体積重量 |  |  | 内部摩擦角 |  |  | 粘着力 |  |  | 単位体積重量 |  | 内部摩擦角 |  | 粘着力
[9 empty] | (kN/m3) |  |  | (度) |  |  | (kN/m2) |  |  | (kN/m3) |  | (度) |  | (kN/m2) | 計算書 | 設計図 | 計算書頁
|  | 盛土 |  | 粒度の良い砂 | [19 empty] | ―
|  |  |  | 粒度の悪い砂 | [19 empty] | ―
|  |  |  | 砂質土 | [19 empty] | ―
|  |  |  | 粘性土 | [19 empty] | ―
基礎の照査 |  | 基礎形式の選定 | [6 empty] | 直接基礎 | [8 empty] | 杭基礎
|  | 直接基礎の 場合 |  | 転倒に対する安定 |  |  | 常 時 |  |  | e= |  |  |  |  | m ≦ B/3 = | [5 empty] | m |  |  | ―
[7 empty] | 風荷重時 |  |  | e= |  |  |  |  | m ≦ B/6 = | [5 empty] | m |  |  | ―
|  |  |  | 滑動に対する安定 |  |  | 常 時 | [7 empty] | ≧ 1.5 | [8 empty] | ―
[7 empty] | 風荷重時 | [7 empty] | ≧ 1.2 | [8 empty] | ―
|  |  |  | 鉛直支持力 |  |  | 常 時 |  |  | Q= |  |  |  |  | kN ≦ Qa / 2 = | [6 empty] | kN |  | ―
[7 empty] | 風荷重時 |  |  | Q= |  |  |  |  | kN ≦ Qa /1.6 = | [6 empty] | kN |  | ―
|  | 杭基礎の場合 |  | 鋼管杭 | 材 質
|  |  |  | 断面 | 断面 | φ×t×L(mm) |  |  |  |  | φ |  |  |  | × |  |  | ×
|  |  |  | 水平方向安定度照査 |  |  | 常 時 | [5 empty] | Fs= |  |  |  |  | ≧ Fsa = 3 | [5 empty] | ―
[7 empty] | 風荷重時 | [5 empty] | Fs= |  |  |  |  | ≧ Fsa = 2 | [5 empty] | ―
|  |  |  | 杭本体 | 曲げ応力度 |  | σ | kN/mm2 |  | σ= | [6 empty] | ≦1.5σa= | [6 empty] | ―
[5 empty] | せん断応力度 |  | τ | kN/mm2 |  | τ= | [6 empty] | ≦1.5τa= | [6 empty] | ―
|  |  |  | 杭頭処理 | 結合方法 |  | ― | ― | [5 empty] | 方法
[5 empty] | 押込み力に対し |  | σcv | kN/mm2 |  | σcv= | [6 empty] | ≦1.5σca= | [6 empty] | ―
[7 empty] | τv | kN/mm2 |  | τv= | [6 empty] | ≦1.5τa= | [6 empty] | ―
[5 empty] | 引込み力に対し |  | τvt | kN/mm2 |  | τvt= | [6 empty] | ≦1.5τa= | [6 empty] | ―
[5 empty] | 水平力、曲げに対し |  | σch | kN/mm2 |  | σch= | [6 empty] | ≦1.5σca= | [6 empty] | ―
[7 empty] | τh | kN/mm2 |  | τh= | [6 empty] | ≦1.5τa= | [6 empty] | ―
照査のチェックポイントボックス
１．景観に配慮した設計の必要性は。 ・・・・・・・・・・・・・・・・・・・・・・・・

## ｺﾒﾝﾄ
設計業務等のチェックシート
【遮音壁４／４】
コメント欄
【コメント欄】 |  |  | (特に設計内容に係るｺﾒﾝﾄ或いは構造面における判定結果（△・×）の記述等）
判定 | ○ | 適 切 |  | ① コメント欄が不足する場合や参考資料を添付する必要があるときは、別用紙と
| △ | 要検討 |  | してＡ－４にまとめて添付する。
| × | 不適切