## フロー図(記載不要)
設計業務等のチェックシート
【落橋防止（ＲＣ沓座拡幅）１／４】
設計フロー図
既設橋梁の落橋防止構造の設計の流れ
YES
NO
YES
NO
YES
NO
「復旧仕様」の準用に関する参考資料(案）準用
道示による落橋防止システムの設計の流れ
|  |  |  | 端支点、かけ違い部 |  |  |  |  | 連続桁中間支点
|  | ﾀｲﾌﾟB |  |  |  | ﾀｲﾌﾟA |  | ﾀｲﾌﾟB |  |  |  |  | ﾀｲﾌﾟA
[5 empty] | NO | [5 empty] | NO |  |  | NO
|  |  | Yes | [5 empty] | Yes
|  |  | YES | [5 empty] | YES | [5 empty] | YES
道路橋示方書・同解説Ⅴより
支点区分
支承のﾀｲﾌﾟ
橋軸方向
・桁かかり長
・落橋防止装置
橋軸方向
・変位制限構造
橋軸直角方向
・変位制限構造
橋軸直角方向
・変位制限構造
支承のﾀｲﾌﾟ
16.5(1)の該当する橋
16.5(2)の該当する橋
橋軸直角方向
・変位制限構造
橋軸方向
・桁かかり長
・落橋防止装置
・変位制限構造
橋軸直角方向
・変位制限構造
B種の橋で支承高の高い支承
段差防止構造
始め
SEが確保されているか
縁端拡幅
既設落橋防止装置があるか
道示による落橋防止・変位制限を複数設置する
道示による落橋防止又は変位制限を１箇所追加設置する
橋軸直角方向に落橋防止装値が必要か
橋軸直角方向に変位制限構造を設置
終り
ＲＣﾌﾞﾗｹｯﾄによる拡幅
鋼製ﾌﾞﾗｹｯﾄによる拡幅
終り
始め
始め

## 条件
設計業務等のチェックシート
【落橋防止（ＲＣ沓座拡幅）２／４】
設計条件、許容応力度
対象工事名 |  | (記載不要)
対象業務 | 業務等の名称 | [10 empty] | 受 託 者 名 | [6 empty] | 業務の実施期間
H . . ～H . .
照査工種 |  | 構 造 形 式 等 | [9 empty] | 適 用 示 方 書 等
道路橋示方書・同解説Ⅰ～Ⅴ H14.3
設計便覧(案） 近畿地方整備局 H16.4
道路橋の耐震設計に関する資料 H9.3
既設橋梁の耐震補強工法事例集 H17.4
使用ﾌﾟﾛｸﾞﾗﾑ |  | ﾌﾟﾛｸﾞﾗﾑ名 |  |  | 開発会社 |  | 適用示方書（年度版） | [5 empty] | ﾌﾟﾛｸﾞﾗﾑ名 |  |  | 開発会社 |  |  |  | 適用示方書（年度版）
設計条件 | 項 目 | [5 empty] | 記号 |  | 単位 |  | 条 件 値 | [10 empty] | 計算書 | 設計図 | 計算書頁
| 支承縁端距離 |  |  | (道示Ⅳ8.6.1式) |  |  | S |  | m | [13 empty] | ―
| 桁かかり長 |  |  | (道示Ⅴ16.2.1式) |  |  | SE |  | m | [13 empty] | ―
| 平面形状（不要の項目に取消線を入れる) | [5 empty] | ― |  | ― |  | 1.直橋 、 2.斜橋 、 3.曲線橋
| 斜橋の場合 |  | 上部構造一連の長さ |  |  |  | L |  | m
|  |  | 上部構造の全幅員 |  |  |  | b |  | m
|  |  | 斜角 |  |  |  | θ |  | ° |  |  |  | ° |  | ′ |  |  | ″
|  |  | 斜橋と見なす条件 |  |  |  | ― |  | ― |  | sin2θ/2= |  |  | < | b/L= | [7 empty] | ―
斜橋と見なさない
|  |  | 桁かかり長(16.2.4式) |  |  |  | SEθ |  | m | [13 empty] | ―
| 曲線橋の場合 |  | 交角 |  |  |  | φ |  | °
|  |  | 曲線橋と見なす条件 |  |  |  | ― |  | ― |  | 115/φ(1-cosφ)/(1+cosφ)= | [5 empty] | < | b/L= |  |  |  |  | ―
曲線橋と見なさない
|  |  | 桁かかり長(16.2.5式) |  |  |  | SEφ |  | m | [13 empty] | ―
| 桁かかり長 | [5 empty] | SEmax |  | m |  | 0 | [11 empty] | ―
| 現況 |  | 支承縁端距離 |  |  |  | S' |  | m |  |  |  |  | 不足量 |  |  | ― | [5 empty] | ―
|  |  | 桁かかり長 |  |  |  | SE' |  | m |  |  |  |  | 不足量 |  |  | ― | [5 empty] | ―
| 設計荷重 |  | 死荷重反力 |  |  |  | Rd |  | kN | [13 empty] | ―
|  |  | １下部工当たり基数 |  |  |  | N | [15 empty] | ―
|  |  | １箇所当たりの鉛直力 |  |  |  | P |  | kN | [13 empty] | ―
| 拡幅断面 |  | 拡 幅 幅 |  |  |  | b |  | mm
|  |  | 高 さ |  |  |  | h |  | mm
|  |  | 設 置 幅 |  |  |  | B |  | mm
許容応力度 | 項 目 | [5 empty] | 記号 |  | 単位 |  | 示方書等 |  |  |  | 採用値
| ｺﾝｸﾘｰﾄ | 設計基準強度 |  |  |  |  | σck |  | N/mm2
|  | 許容圧縮応力度 |  |  |  |  | σca |  | N/mm2 | [13 empty] | ―
|  | 負担できる平均せん断応力度 |  |  |  |  | τc |  | N/mm2 | [13 empty] | ―
|  | 許容押抜きせん断応力度 |  |  |  |  | τa3 |  | N/mm2 | [13 empty] | ―
| 鉄筋 | 材質 |  |  |  |  | ― |  | ―
|  | 許容引張応力度 |  |  |  |  | σsa |  | N/mm2 | [13 empty] | ―
|  | 許容せん断応力度 |  |  |  |  | τsa |  | N/mm2 | [13 empty] | ―
有効幅
[5 empty] | P = | 0 | kN | [6 empty] | h/2 |  |  | 下沓幅 |  |  | h/2
45゜
h/2
0
橋台
|  |  | （橋脚） |  |  |  |  | h=
拡幅部
[5 empty] | 0 | [8 empty] | 0

## 断面
設計業務等のチェックシート
【落橋防止（ＲＣ沓座拡幅）３／４】
断面照査
断面の照査 |  | 項 目 | [6 empty] | 照 査 値 | [16 empty] | 計算書 | 設計図 | 計算書頁
|  | 断面力 |  | せん断力 | [13 empty] | kN | [8 empty] | ―
|  |  |  | 曲げﾓｰﾒﾝﾄ | [13 empty] | kN・m | [8 empty] | ―
|  | せん断力による 照査 |  | ｱﾝｶｰ筋 |  |  | 下沓幅 |  |  |  | mm | 有効幅 |  |  |  |  | mm | 有効高 | [5 empty] | mm |  |  | ―
[7 empty] | 間 隔 | [5 empty] | mm |  | 本数 | [5 empty] | 本 | ( |  | 段 | )
[7 empty] | 断 面 |  | Asreq= |  |  |  |  | mm2 | ＜As= |  |  |  |  | mm2 |  | → | D
[7 empty] | 応力度 |  | τs= |  |  |  |  | N/mm2≦τsa= |  |  |  | 0 |  |  | N/mm2 | [5 empty] | ―
|  | 曲げﾓｰﾒﾝﾄに対する照査 |  | 応力度 |  |  | ｺﾝｸﾘｰﾄ |  | σc= |  |  |  |  | N/mm2≦σca= |  |  |  | 0 |  |  | N/mm2 | [5 empty] | ―
[7 empty] | 鉄 筋 |  | σs= |  |  |  |  | N/mm2≦σsa= |  |  |  | 0 |  |  | N/mm2 | [5 empty] | ―
|  | 押し抜きせん断に対する照査 |  | せん断面積 | [13 empty] | mm2 | [8 empty] | ―
|  |  |  | 引き抜き力 |  |  |  |  | T = |  |  |  |  | kN ≦ Ta = | [6 empty] | kN | [5 empty] | ―
|  |  |  | 応力度 |  |  |  |  | τs= |  |  |  |  | N/mm2≦τsa= |  |  |  | 0 |  |  | N/mm2 | [5 empty] | ―
|  | ｱﾝｶｰ筋の設置 |  | 定着長 | [5 empty] | l=15D |  |  | = |  | × | 0 |  | = | 0 |  |  | mm
|  |  |  | 削孔径 | [5 empty] | d=D+10 |  |  | = | 0 | ＋ | 10 |  | = | 10 |  |  | mm
|  |  |  | 削孔長 | [5 empty] | lo=l+10 |  |  | = | 0 | ＋ | 10 |  | = | 10 |  |  | mm
縁端拡幅概要図
[8 empty] | 0 | [8 empty] | 有効幅 |  |  | 0
|  |  | ｱﾝｶｰ筋 |  | D | 0 | [10 empty] | 下沓幅 |  | 0
[8 empty] | ・ | ・
[8 empty] | ・ | ・ |  | 0 |  |  |  | ・ |  | ・ |  | ・ |  | ・ |  | ・
|  |  | ｴﾎﾟｷｼ樹脂充填 |  |  |  |  | ・ | ・
[8 empty] | ・ | ・ | [5 empty] | ・ |  | ・ |  | ・ |  | ・ |  | ・
[8 empty] | ・ | ・
|  |  | 定着長 |  | 0 | [10 empty] | ｱﾝｶｰ筋間隔 |  |  |  | @ | 0
[16 empty] | (有効幅内本数 |  |  |  |  | 0 | 本)
照査のチェックポイントボックス
１．縁端拡幅量はコンクリート打設や配筋等の施工性を考慮して最小量を30cmとする。 ・・・
２．既設下部工の鉄筋とアンカー筋が干渉していないか。 ・・・・・・・・・・・・・・・・
３．アンカー筋の間隔は、削孔及び既設下部工の配筋等を考慮して20cm～30cmを標準とする。・
４．アンカー筋の定着長は圧縮側、引張側ともに15Ｄとする。 ・・・・・・・・・・・・・・

## ｺﾒﾝﾄ
設計業務等のチェックシート
【落橋防止（ＲＣ沓座拡幅）４／４】
コメント欄
【コメント欄】 |  |  | (特に設計内容に係るｺﾒﾝﾄ或いは構造面における判定結果（△・×）の記述等）
判定 | ○ | 適 切 |  | ① コメント欄が不足する場合や参考資料を添付する必要があるときは、別用紙と
| △ | 要検討 |  | してＡ－４にまとめて添付する。
| × | 不適切