## フロー図(記載不要)
設計業務等のチェックシート
【落橋防止（ＰＣケーブル・新橋）１／４】
設計フロー図
道示による落橋防止システムの設計の流れ
|  |  | 端支点、かけ違い部 |  |  |  | 連続桁中間支点
| ﾀｲﾌﾟB |  |  |  | ﾀｲﾌﾟA | ﾀｲﾌﾟB |  |  | ﾀｲﾌﾟA
|  |  |  | NO |  |  |  | NO |  | NO
|  | Yes |  |  |  |  | Yes
|  | YES |  |  |  |  | YES |  |  |  | YES
道路橋示方書・同解説Ⅴより
支点区分
支承のﾀｲﾌﾟ
橋軸方向
・桁かかり長
・落橋防止装置
橋軸方向
・変位制限構造
橋軸直角方向
・変位制限構造
橋軸直角方向
・変位制限構造
支承のﾀｲﾌﾟ
16.5(1)の該当する橋
16.5(2)の該当する橋
橋軸直角方向
・変位制限構造
橋軸方向
・桁かかり長
・落橋防止装置
・変位制限構造
橋軸直角方向
・変位制限構造
B種の橋で支承高の高い支承
段差防止構造
終り
始め
始め

## 条件
設計業務等のチェックシート
【落橋防止（ＰＣケーブル・新橋）２／４】
設計条件、許容応力度
対象工事名 |  |  |  | (記載不要)
対象業務 |  | 業務等の名称 | [8 empty] | 受 託 者 名 | [6 empty] | 業務の実施期間
H . . ～H . .
照査工種 |  |  |  | 構 造 形 式 等 | [6 empty] | 適 用 示 方 書 等
道路橋示方書・同解説Ⅰ～Ⅴ H14.3
|  |  |  | ＰＣケーブル方式 | [6 empty] | 設計便覧(案） 近畿地方整備局 H16.4
道路橋の耐震設計に関する資料 H9.3
使用ﾌﾟﾛｸﾞﾗﾑ |  |  |  | ﾌﾟﾛｸﾞﾗﾑ名 |  |  | 開発会社 | 適用示方書（年度版） | [5 empty] | ﾌﾟﾛｸﾞﾗﾑ名 |  |  | 開発会社 |  | 適用示方書（年度版）
設計条件 |  | 落橋防止システムの選定 | [10 empty] | 1 |  | 落橋防止構造 | [5 empty] | 選定
[13 empty] | 2 |  | 変位制限構造 | [5 empty] | (番号を記入)
|  | 落橋防止の形状（下図参照） | [10 empty] | TYPE- | [7 empty] | 判 定
|  | 項 目 | [5 empty] | 記号 | 単位 | 条 件 値 | [5 empty] | 備 考 |  |  |  |  | 計算書 | 設計図 | 計算書頁
|  | 設計荷重 |  |  | 死荷重反力 |  |  | Rd | kN | [12 empty] | ―
[5 empty] | 設計水平震度 |  |  | kh | ― | [6 empty] | 変位制限構造の場合のみ記入 | [5 empty] | ―
[5 empty] | 設計地震力 |  |  | HS | kN | [6 empty] | HS = 3.0×kh×Rd | [5 empty] | ―
[5 empty] | ケーブル本数 |  |  | n | 本
[5 empty] | 作用荷重 |  |  | P | kN | [6 empty] | P = HS / n | [5 empty] | ―
[5 empty] | 支承の移動量 |  |  | LE | mm | [12 empty] | ―
[5 empty] | 設計最大遊間量 |  |  | LS | mm | [6 empty] | LS = LE + LA | [5 empty] | ―
[5 empty] | 設計移動量 |  |  | LS' | mm
許容応力度 |  | 項 目 | [5 empty] | 記号 | 単位 | 示方書等 | [5 empty] | 採用値
|  | 鋼材*1 |  | 許容引張応力度 |  |  |  | σsa | N/mm2 | [12 empty] | ―
[8 empty] | σsa | N/mm2 | [12 empty] | ―
|  |  |  | 許容せん断応力度 |  |  |  | τsa | N/mm2 | [12 empty] | ―
[8 empty] | τsa | N/mm2 | [12 empty] | ―
|  | 高力ﾎﾞﾙﾄ＊1 |  | 材質・ボルト径 |  |  |  | ― | ― |  |  |  | M |  |  |  |  | M
|  |  |  | 一面当り摩擦強度 |  |  |  | ρa | kN | [12 empty] | ―
|  |  |  | 引張接合用強度 |  |  |  | ρta | kN | [12 empty] | ―
|  | ｺﾝｸﾘｰﾄ*2 |  | ﾊﾟﾗﾍﾟｯﾄ |  | 設計基準強度 |  | σck | N/mm2 | [12 empty] | ―
[6 empty] | 許容圧縮応力度 |  | σca | N/mm2 | [12 empty] | ―
|  |  |  | 端横桁 |  | 設計基準強度 |  | σck | N/mm2 | [12 empty] | ―
[6 empty] | 許容圧縮応力度 |  | σca | N/mm2 | [12 empty] | ―
|  | 緩衝ｺﾞﾑ |  | 材質 |  |  |  | ― | ―
|  |  |  | 許容支圧応力度 |  |  |  | σba | N/mm2 | [12 empty] | ―
注；*1はTYPE-1 , *2はTYPE-3,TYPE-4 , *1,*2はTYPE-2のみ記入。
| TYPE-1 | [7 empty] | ﾌﾞﾗｹｯﾄ | [10 empty] | ﾌﾞﾗｹｯﾄ |  | TYPE-2
[8 empty] | PCｹｰﾌﾞﾙ | [10 empty] | PCｹｰﾌﾞﾙ
ﾊﾟﾗﾍﾟｯﾄ
| TYPE-3 | [20 empty] | TYPE-4
|  |  | PCｹｰﾌﾞﾙ |  |  |  |  | 端横桁 |  |  |  |  | PCｹｰﾌﾞﾙ | [5 empty] | 端横桁
ﾊﾟﾗﾍﾟｯﾄ

## 断面(1)
設計業務等のチェックシート
【落橋防止（ＰＣケーブル・新橋）３／４】
断面照査
断 面 の 照 査 | 項 目 | [6 empty] | 記号 |  | 単位 |  | 照 査 値 | [15 empty] | 計算書 | 設計図 | 計算書頁
| ＰＣケーブル |  |  | 呼称 |  |  |  | ― |  | ―
|  |  |  | 引張荷重 |  |  |  | Pu |  | kN | [18 empty] | ―
|  |  |  | 降伏荷重 |  |  |  | Py |  | kN | [7 empty] | ≧P= |  |  |  | 0 | [6 empty] | ―
| 緩衝材 |  |  | 緩衝材寸法 |  |  |  | ― |  | mm |  | (D1-D2)φ×t=( | [7 empty] | - |  |  | )φ×
|  |  |  | 支圧面積 |  |  |  | A |  | mm2
|  |  |  | 支圧応力度 |  |  |  | σb |  | N/mm2 | [6 empty] | ≦1.5σba= | [11 empty] | ―
| 主 桁 定 着 部 | ブラケット |  | 設計荷重作用位置までの距離 |  |  |  | L |  | mm
|  |  |  | 断面力 |  | 曲げﾓｰﾒﾝﾄ |  | M |  | kN・m |  |  | M=P×L= | [15 empty] | ―
[6 empty] | せん断力 |  | S |  | kN |  |  | S = P = |  |  |  | 0 | [11 empty] | ―
|  |  |  | 断面構成 |  |  |  | ― |  | mm |  | 2 | - Rib Pl | [6 empty] | × |  |  | (材質 |  |  |  | )
[8 empty] | ― |  | mm |  | 1 | - Flg Pl | [6 empty] | × |  |  | (材質 |  |  |  | )
[8 empty] | ― |  | mm |  | 2 | - Rib Pl | [6 empty] | × |  |  | (材質 |  |  |  | )
|  |  |  | 応力度 |  | 引張応力 |  | σt |  | N/mm2 | [7 empty] | ≦1.5σa= | [10 empty] | ―
[6 empty] | 圧縮応力 |  | σc |  | N/mm2 | [7 empty] | ≦1.5σa= | [10 empty] | ―
[6 empty] | せん断応力 |  | τ |  | N/mm2 | [7 empty] | ≦1.5τa= | [10 empty] | ―
[6 empty] | 合成応力 |  | ― |  | ― | [7 empty] | ≦ | [10 empty] | ―
[7 empty] | ブラケット断面 | [15 empty] | 偏向具取付け部断面
[16 empty] | 主桁腹板 | [5 empty] | h= | 0 |  |  |  |  | 0
[5 empty] | 0 | [16 empty] | A | [5 empty] | 0
[17 empty] | P | [7 empty] | HV |  |  |  | 0
L=
[5 empty] | 補強板 | [20 empty] | HH |  |  | 0
[5 empty] | ﾍﾞｰｽﾌﾟﾚｰﾄ |  |  |  | 12t= |  | 0 |  |  | 0
[5 empty] | 偏向具 | [6 empty] | 0
[15 empty] | 0 | [10 empty] | ﾘﾌﾞ
[22 empty] | A |  | 0 |  |  |  | A - A
|  | 偏向具取付け部 | 鉛直方向 | 設計荷重作用位置までの距離 |  |  |  | h |  | mm
|  |  |  | 鉛直分力 |  |  |  | HV |  | kN |  |  | HV=P×sin30゜= | [15 empty] | ―
|  |  |  | 断面力 |  | 曲げﾓｰﾒﾝﾄ |  | M |  | kN・m |  |  |  | M=HV×h= | [14 empty] | ―
[6 empty] | せん断力 |  | S |  | kN |  |  |  | S = HV = |  |  |  |  | 0 | [9 empty] | ―
|  |  |  | 断面構成 |  |  |  | ― |  | mm |  | 2 | - Flg Pl | [6 empty] | × |  |  | (材質 |  |  |  | )
|  |  |  | (A-A断面) |  |  |  | ― |  | mm |  | 2 | - Rib Pl | [6 empty] | × |  |  | (材質 |  |  |  | )
|  |  |  | 応力度 |  | 曲げ応力 |  | σ |  | N/mm2 | [7 empty] | ≦1.5σa= | [10 empty] | ―
[6 empty] | せん断応力 |  | τ |  | N/mm2 | [7 empty] | ≦1.5τa= | [10 empty] | ―
[6 empty] | 合成応力 |  | ― |  | ― | [7 empty] | ≦ | [10 empty] | ―
|  |  | 水平方向 | 水平分力 |  |  |  | HH |  | kN |  |  | HH=P×sin15゜= | [15 empty] | ―
|  |  |  | 断面力 |  | 曲げﾓｰﾒﾝﾄ |  | M |  | kN・m |  |  |  | M=-ql2/12= | [14 empty] | ―
[6 empty] | せん断力 |  | S |  | kN |  |  |  | S = HH/2= |  |  |  |  | 0 | [9 empty] | ―
|  |  |  | リブの断面 |  |  |  | ― |  | mm |  | 1 | - Rib Pl | [6 empty] | × |  |  | (材質 |  |  |  | )
|  |  |  | リブの |  | 曲げ応力 |  | σ |  | N/mm2 | [7 empty] | ≦1.5σa= | [10 empty] | ―
|  |  |  | 応力度 |  | せん断応力 |  | τ |  | N/mm2 | [7 empty] | ≦1.5τa= | [10 empty] | ―
|  | ブラケット取付部 |  | 高力ボルト |  |  |  | ― |  | ― |  |  |  |  | M |  |  |  | (材質 |  |  |  |  | )
|  |  |  | ボルト本数 |  |  |  | ｎ |  | 本 | [10 empty] | 本
|  |  |  | 摩擦接合に対する照査 |  |  |  | ρ |  | kN | [7 empty] | ≦1.5ρa= | [10 empty] | ―
|  |  |  | 引張力の照査 |  |  |  | ρt |  | kN | [7 empty] | ≦1.5ρta= | [10 empty] | ―
|  |  |  | ﾍﾞｰｽﾌﾟﾚｰﾄ板厚 |  |  |  | t |  | mm |  |  |  | t= |  |  |  | ≧treq=
|  | 補強板断面 | [5 empty] | t |  | mm |  | 1 | - Pl |  |  |  | × |  |  | × |  |  | (材質 |  |  |  | )
注） 主桁定着部はTYPE-1 , TYPE-2のみ記入

## 断面(2)、ｺﾒﾝﾄ
設計業務等のチェックシート
【落橋防止（ＰＣケーブル・新橋）４／４】
断面照査、コメント欄
断面の照査 |  | 項 目 | [5 empty] | 記号 | 単位 | 照 査 値 | [13 empty] | 計算書 | 設計図 | 計算書頁
|  | 主桁定着部 |  | 主桁腹板の照査 | 腹板断面 |  |  | ― | mm | 1 | - Web Pl |  |  |  |  | × |  |  | (材質 |  |  |  | )
[5 empty] | 引張応力度(A-A) |  |  | σ | N/mm2 |  |  |  |  | ≦1.5σa= | [10 empty] | ―
[5 empty] | せん断応力度(B-B) |  |  | τ | N/mm2 |  |  |  |  | ≦1.5τa= | [10 empty] | ―
注） TYPE-1 , TYPE-2のみ記入
[12 empty] | B | B |  |  | A |  | 0
P
A
[11 empty] | 主桁腹板 |  |  |  | 補強板 |  |  | 0 |  | × | 0
|  | コンクリート |  |  | パラペット |  | 支圧応力度 | σb | N/mm2 |  |  |  |  | ≦1.5σba= | [10 empty] | ―
[7 empty] | 許容支圧応力度 | σba | N/mm2 |  | Ac= |  |  |  | mm2 |  | Ab= |  |  |  |  | mm2 |  |  | ―
σba=(0.25+0.05Ac/Ab)σck=
[5 empty] | 端横桁 |  | 支圧応力度 | σb | N/mm2 |  |  |  |  | ≦1.5σba= | [10 empty] | ―
[7 empty] | 許容支圧応力度 | σba | N/mm2 |  | Ac= |  |  |  | mm2 |  | Ab= |  |  |  |  | mm2 |  |  | ―
σba=(0.25+0.05Ac/Ab)σck=
注） TYPE-2 , TYPE-3 , TYPE-4のみ記入
照査のチェックポイントボックス
１．使用する最小板厚は部位によらず22mmとする。（TYPE-1,TYPE-2） ・・・・・・・・・
（充分な剛度を持たすため）
２．ＨＴＢ引張力の照査において（TYPE-1、TYPE-2）、短締め形式の高力ボルト引張接合として
引張力によって生じるてこ反力を考慮しているか。 ・・・・・・・・・・・・・・・・
３．補強板寸法はブラケットベースプレートの1.5倍以上の大きさとする。
又、板厚は取り付ける既設主桁の腹板厚以上とする。(TYPE-1,TYPE-2) ・・・・・・・
（既設桁取付け部の局部応力の低減を図るため）
【コメント欄】 | [5 empty] | (特に設計内容に係るｺﾒﾝﾄ或いは構造面における判定結果（△・×）の記述等）
判定 |  | ○ | 適 切 |  |  |  | ① コメント欄が不足する場合や参考資料を添付する必要があるときは、別用紙と
|  | △ | 要検討 |  |  |  | してＡ－４にまとめて添付する。
|  | × | 不適切