## フロー図(記載不要）
設計業務等のチェックシート
【 土留め工（親杭横矢板）控え杭タイロッド式 1/5 】
設計フロー図
道路土工-仮設構造物工指針より引用した。
本シートは、慣用法計算に用いるシートである。
OUT
Ok
OUT
Ok
OUT
Ok
OUT
Ok
土留め工(親杭方式)の設計手順
① 土 質 お よ び 荷 重 条 件
壁体および支保工断面部材の設定
始
慣用法による計算
② 根 入 れ 長 の 計 算
（先端部に弾性領域は存在するか。
・根入れ部の安定から決まる根入れ長
・支 持 力 か ら 決 ま る 根 入 れ 長
・掘削底面の安定から決まる根入れ長さ
・最 小 根 入 れ 長
【この内最大のものとする】
③壁体の断面および変形照査
④控え杭及びタイロッドの断面照査
・腹起しの設計
終
②掘削底面の安定照査
・ボイリングに対する検討
・ハイビングに対する検討
・ヒービングに対する検討
・盤ぶくれ に対する 検討

## 1・2
設計業務等のチェックシート
【 土留め工（親杭横矢板）控え杭タイロッド式 2/5 】
土質及び荷重条件等
対象工事名 |  |  | （記載不要）
対象業務 | 業務等の名称 | [10 empty] | 受 託 者 名 | [10 empty] | 業務の実施期間
H . . ～H . .
照査工種 |  |  | 杭の種類と基本諸元 | [8 empty] | 適 用 示 方 書 等
土留め工 |  |  | 土留工種類親杭横矢板 |  |  |  |  | L= |  |  | m | 設計便覧(案) 第1編 近畿地方整備局 H16.4
控え杭 ﾀｲﾛｯﾄﾞ式 |  |  | 控え杭 H-○×○ @ ｍ | [8 empty] | 道路土工仮設構造物工指針 (社)日本道路協会 H11.3
|  |  | 掘削深さ |  | （ | h | = |  |  | m | ）
使用 プログラム |  |  | プログラム名 |  |  |  |  | 開発会社 | [6 empty] | 適 用 示 方 書 | [12 empty] | 年度
① 土質及び荷重条件 | 項 目 | [8 empty] | 業 務 で の 採 用 値 | [16 empty] | 判 定
[10 empty] | １層目 |  |  | ２層目 |  | ３層目 |  |  | ４層目 |  |  | ５層目 |  |  | ６層目
[10 empty] | h= m |  |  | h= m |  | h= m |  |  | h= m |  |  | h= m |  |  | h= m
| 土質試験の有無 |  |  |  | 1.標準貫入試験 2.一軸圧縮試験 3.三軸圧縮試験 4.圧密試験 5.なし | [21 empty] | 計算書 | 図面 | 計算書頁
| 土 質 分 類 |  |  |  | 土質柱状図より
| せん断抵抗角 |  |  |  | φ=°
| 土 の 粘 着 力 |  |  |  | kN/ｍ2
| 土の単位重量 |  |  |  | kN/ｍ3
| 地 下 水 位 高 |  |  |  | ー |  |  |  |  | ＧＬ－ ｍ
| 項 目 |  |  |  | 示方書等の規定 |  |  |  |  | 業 務 で の 採 用 値 | [16 empty] | 判 定
[27 empty] | 計算書 | 図面 | 計算書頁
| 活荷重の載荷法 |  |  |  | 等分布荷重 |  |  |  |  | 等分布荷重 ｑ= kN/ｍ2
ｑ=10kN/ｍ2
| 上載荷重載荷法 |  |  |  | 等分布荷重 |  |  |  |  | その他荷重 ｑ= kN/ｍ2
ｑ= kN/ｍ2
| 土圧の考え方 |  |  |  | ランキン ・レザール式
②根入れ部の安定照査 | 項 目 |  |  |  | 示方書等規定 | [7 empty] | 業 務 で の 採 用 値 | [13 empty] | 判 定
[27 empty] | 計算書 | 図面 | 計算書頁
| 根入れ長 |  |  |  | Ｌa = 2.5/β |  |  |  | β= |  |  |  | La= | 2.5/β= | [5 empty] | < |  |  |  | >3.0 |  | m
[5 empty] | 最小 根入長 |  |  | 掘削深さ３ｍ以深 Ｌ＝３ｍ 掘削深さ３ｍ以浅 Ｌ＝掘削深さ同等ｍ |  |  |  |  | 故に親杭全長はL=0.500 (つかみ代)+ｈ+La
[13 empty] | ΣL= | 0.5 |  |  | + | 0 |  |  | + | 0
[13 empty] | ΣL= | 0.5 |  |  |  | m | 50cm ﾗｳﾝﾄﾞ→ |  |  |  | 0 |  |  | m
| 変位量(壁頭部) |  |  |  | 掘削深さの3％ | [6 empty] | δ＝ |  |  | ＜ | 0 |  |  | × | 0.03 |  | = | 0 |  | mm
| ヒービング |  |  |  | 安全率 ｎ=1.2 | [7 empty] | ≦1.2
| 盤ぶくれ |  |  |  | 安全率 ｎ=1.1 | [7 empty] | ≦1.1
③土留壁応力度 | 使用材料 | [11 empty] | 新材(生材) ・ リース材
| 項目 |  |  |  | 使用材料 | [10 empty] | 種別 |  |  | 応力度 変位 |  |  | ≦ | 許容応力度 (変位) |  |  |  | 判定
[5 empty] | 計算書 |  |  |  |  | 図面 | [16 empty] | 計算書 | 図面 | 計算書頁
| 最終掘削時 |  |  |  | SS400 H-300×300 ×10×15 | [10 empty] | 曲げ | [5 empty] | ≦ | 210 N/mm2
[16 empty] | せん断 | [5 empty] | ≦ | 120 N/mm2
[16 empty] | 変位 | [5 empty] | ≦ | δ＝
| 横矢板(木材) |  |  |  | 材質(樹木名) Ｂ＝ Ｈ＝ ｔ＝ ≧30mm |  |  |  |  | 材質(樹木名) Ｂ＝ Ｈ＝ ｔ＝ ≧30mm | [5 empty] | 曲げ | [5 empty] | ≦ | 13.5 N/mm2
[16 empty] | せん断 | [5 empty] | ≦ | 1.05 N/mm2
判定 | ○ 適 切 △ 要検討 × 不適切 |  |  | ① コメント欄が不足する場合や参考資料を添付する必要があるときは、別用紙と してＡ－４にまとめて添付する。
設計業務等のチェックシート
【 土留め工（親杭横矢板）控え杭タイロッド式 3/5 】
タイロッドの検討等
タイロツド の検討 | 項 目 |  |  |  | 示方書等規定 | [10 empty] | 業務での採用値 | [10 empty] | 判 定
[27 empty] | 計算書 | 図面 | 計算書頁
| ﾀｲ ﾛｯﾄﾞ | 設置位置 |  |  | 地表面より1.0ｍ以内
|  | 材質(鋼材) |  |  | 指針 p355より
|  | 許容引張応力度 |  |  | 指針 p355より
| ﾎﾞﾙﾄ | ねじの呼び |  |  | 指針 p322より
|  | 有効断面積 |  |  | 指針 p322より
控え杭 の検討 | 杭の間隔
| 必要根入れ長 |  |  |  | Ｌa = 2.5/β
腹起しの 設計 | 使用鋼材 |  |  |  | 溝型鋼
応力等の算定 | 項目 |  |  |  | 計 算 書 | [10 empty] | 図 面 | [10 empty] | 判 定
[27 empty] | 計算書 | 図面 | 計算書頁
| 控え杭 | 採用断面 |  |  | H175×175×7.5×11（材質 ）
|  | 許容引張応力度 |  |  | ≦210 N/mm2
根入れ長
| 矢板と の間隔 | 1/β
|  | L1 |  |  | H1*(45+φ1/2) ＝
|  | L2 |  |  | H2*(45+φ2/2) ＝
|  | L3 |  |  | 1/β*Cot(45-φ2/2)＝
L+L2+L3
| ﾀｲ ﾛｯド | 張力 kN/本 |  |  | kN/本
|  | 設置間隔 |  |  | ｍ
|  | 必要断面積 |  |  | cｍ2
|  | 採用断面 |  |  | φ ｍｍ(材質 ) | [10 empty] | φ ｍｍ(材質 )
| 腹起し | 採用断面 |  |  | ２-［125×65×6×8（材質 ）
|  | 断面係数 |  |  | ｃｍ3
|  | 許容引張応力度 |  |  | ≦210 N/mm2
赤松、黒松
ひば、ひのき等
標準貫入試験：Ｎ値、地質・層厚
一軸圧縮試験：一軸圧縮強さ、変形係数
三軸圧縮試験：粘着力、せん断抵抗角
変形係数
圧密試験：圧密指数、圧密係数
圧密降伏係数
軽量鋼矢板の場合もあり

## 3
設計業務等のチェックシート
【 土留め工(親杭横矢板)控え杭タイロッド式 4/5 】
構造寸法図
(諸寸法にﾁｪｯｸﾏｰｸを付した図面）
(諸寸法にﾁｪｯｸﾏｰｸを付した図面）
設計図より
平面図を入れる
設計図より
断面図を入れる

## 4
設計業務等のチェックシート
【 土留め工（親杭横矢板）控え杭タイロッド式 5/5 】
コメント欄
対応が図られている場合には、チェックマークを付す
自立式親杭横矢板工照査のチェックポイントボックス
| 1 | 親杭の根入れ部の土圧作用幅は、下記の通りとなっているか。････････････････････････････
|  | 土 質 |  |  | 土圧作用幅
|  | 砂質土 | Ｎ値≦10 |  | フランジ幅
|  |  | Ｎ値＞10 |  | フランジ幅の２倍 ただし、杭間隔以下
|  | 粘 性 土 |  |  | フランジ幅
| 2 | 最小部材は原則 H-300*300とする。 ･････････････････････････････････････････
| 3 | 土留め壁頭部の許容変位量は、掘削深さの３％を目安とする。しかし、自立式土留めは杭頭部の
変位が大きくなりやすい構造であり、既設構造物が近接している場合は、既設構造物に与える
影響を考慮し変位量を抑制しなければならない。････････････････････････････････････････
| 4 | 横土留め板の材料が明確に表示されているか。(最小板厚30mm）･･･････････････････････････
| 5 | 本体構造物との離隔距離は、基準通りに設定されているか。･･････････････････････････････
【ｺﾒﾝﾄ欄】（特に設計内容に係るｺﾒﾝﾄ或いは構造面における判定結果（△・×）の記述等）
判定 |  | ○ 適 切 △ 要検討 × 不適切 |  | ①コメント欄が不足する場合や参考資料を添付する必要があるときは、別用紙とし てＡ－４にまとめて添付する。
設計便覧第１集
Ｐ2-26より
掘削高による
Ｈ＝3.0ｍ以浅なら
H-150×150以上でOK