## 竹割フロー図（記載不要）
設計業務等のチェックシート
【竹割り型土留工 1/6】
設計基本フロー図
竹割り型土留め工法設計・施工マニュアル（案） 日本道路公団 H.16.05 より

## 竹割ー２
設計業務等のチェックシート
【竹割り型土留工 2/6】
設計条件
対象工事名 |  |  | （記載不要）
対象業務 | 業務等の名称 | [9 empty] | 受 託 者 名 | [5 empty] | 業務の実施期間
照査工種 |  |  |  | 構 造 形 式 等 | [6 empty] | 適 用 示 法 書 等
|  |  |  | 竹割り型土留め工法 | [6 empty] | 竹割り型土留め工法設計・施工マニュアル
土留め工 |  |  |  | 掘削壁高： | [5 empty] | m | 日本道路公団 H16.05
|  |  |  | 掘削外径： | [5 empty] | m | 切土補強土工法設計・施工指針
日本道路公団 H14.07
使用ﾌﾟﾛｸﾞﾗﾑ |  |  |  | ﾌﾟ ﾛ ｸ ﾗ ﾑ 名 | [6 empty] | 開発会社 |  |  |  |  | 適用示方書(年度版)
設 計 条 件 | 項 目 | [6 empty] | 示方書等の規定 |  |  |  |  | 業務での採用 |  |  |  |  | 判定
[18 empty] | 計算書 | 図面 | 計算書頁
| 土 質 条 件 | 土質 試験の有無 | [5 empty] | 1 | 標準貫入試験 |  | 2 | 土質試験 |  | 3 | 岩石試験 |  |  |  |  | ― | 実施試験番号に○
|  | ボーリングﾞ本数 | [5 empty] | 最低 ２本 | [11 empty] | ―
|  | 土質常数の決定 | [5 empty] | １．近傍崩壊事例からの逆算法 | [10 empty] | ─
２．掘削事例からの逆算法
３．土質試験
|  | 土 質 分 類 | [13 empty] | ―
|  | セン断抵抗角（°） | [13 empty] | ―
|  | 粘着力 （KN/m2） | [13 empty] | ―
|  | 単位体積重量（KN/m3） | [13 empty] | ―
|  | 極限摩擦抵抗（N/mm2） | [13 empty] | ―
|  | 疑似擁壁 摩擦係数 |  |  | 土とｺﾝｸﾘｰﾄ |  |  | tan2/3・φ
[5 empty] | 岩とｺﾝｸﾘｰﾄ |  |  | 0.6
[5 empty] | 土と土、岩と岩 |  |  | φB=φ
|  | 極限摩擦抵抗決定方法 | [5 empty] | 引抜き試験、切補強土工法
設計・施工指針p33 表4.4.5
| リ ン グ ビ ー ム | リングビーム断面 | [5 empty] | 標準 幅1.0m×高さ0.6m
|  | 設計変位量 | [5 empty] | 片側6mm
|  | 設計荷重 | [5 empty] | 設計変位量片側6mmを与える
等分布荷重
|  | リングビームの設計 | [5 empty] | 骨組み構造計算
|  | コンクリートヤング係数 | [5 empty] | 2.2×104N/mm2
|  | 鉄筋径 | [5 empty] | D13又はD16を最大
|  | 斜め補強材 |  |  |  | 施工範囲 |  | 上方180°の範囲
[6 empty] | 配 置 |  | 滑り方向45°の範囲：放射状
上記以外 ：45°
[6 empty] | 打設間隔 |  | 1.0m～1.3m
[6 empty] | 先端土被り |  | 1.0m以上
[6 empty] | 滑動抵抗 |  | 引き止め、締め付け効果
[6 empty] | 設計方法 |  | 完成、施工時の安定確保
リングﾋﾞｰﾑの滑動抵抗力確保
|  | リングビーム滑動安全率 | [5 empty] | 1.2
|  | 許 容 | 応力度 | 曲げ圧縮応力度 |  |  |  | σｃｋ=18N/mm2，σｃａ=6.0N/mm2
|  |  |  | 曲げ引張応力度 |  |  |  | SD345 180N/mm2
|  |  |  | セン断応力度 |  |  |  | 0.21N/mm2
| 補 強 材 | すべり面発生領域 | [5 empty] | 全掘削高×1/2
[5 empty] | ゾーン1 |  | CL級 | 3.0m
|  | 補強材 |  |  |  |  | 土砂 | 4.0m
|  | 最小長 |  |  | ゾーン2 |  | 岩部 | 3.0m
[7 empty] | 土砂 | 3.0m
|  | 補強材最低密度 | [5 empty] | 1.6m2
Note on O19: :該当番号に○
Note on W21: :左記1,2,3の内該当 するものを記載
Note on W32: :例 切補強土工法 設計・施工指針

## 竹割ー３
設計業務等のチェックシート
【竹割り型土留め工 3/6】
基礎工設計条件・安定計算
設 計 条 件 | 項 目 | [5 empty] | 示方書等の規定 |  | 業務での採用 |  | 判定
[11 empty] | 計算書 | 図面 | 計算書頁
| 補 強 材 | 補強材間隔 |  | 鉛直方向 |  |  | 1.2m
|  |  |  | 水平方向 |  |  | 1.0m～1.3m
|  | 補強材が不要 |  | 鉛直方向 |  |  | 1.2m
|  | な場合の間隔 |  | 水平方向 |  |  | 1.3m
|  | 補強材鉄筋径 |  |  |  |  | SD345 D19
|  | 打設角 |  |  |  |  | 10°
|  | 補強材許容引張応力度 |  |  |  |  | 200N/mm2
|  | 注入材と地盤の |  |  |  |  | 2
極限摩擦抵抗安全率
|  | 注入材と異形 |  |  | σck=24 |  | 1.6N/mm2
|  | 鉄筋の許容 |  |  | σck=27 |  | 1.7N/mm2
|  | 付着応力度 |  |  | σck=30 |  | 1.8N/mm2
|  | 腐食代 |  |  |  |  | 公称径―1mm
| 吹き付けコンクリート | 壁厚 |  | 1次吹き付け |  |  | ５ｃｍ
|  |  |  | 2次吹き付け |  |  | ２０ｃｍ
|  | 鉄筋 |  | 鉄筋量 |  |  | D16×300mm（鉛直、水平）
|  |  |  | 重ね |  | 水平 | 45φ
|  |  |  | 継手長 |  | 鉛直 | 20φ
|  | 1次吹き付け金網 |  |  |  |  | 溶接金網φ5×150×150mm
|  |  | 曲げ圧縮応力度 |  |  |  | σｃｋ=18N/mm2σｃａ=6.0N/mm2
|  | 許容 | 曲げ引張応力度 |  |  |  | 180N/mm2
|  | 応力度 | ｾﾝ断応力度 |  |  |  | 0.21N/mm2
|  |  | 付着応力度 |  |  |  | 1.2N/mm2
| 底版 | ｺﾝｸﾘｰﾄ厚さ |  |  |  |  | 50cm
|  | 鉄 筋 |  |  |  |  | D16＠300mm、縁部D16＠150mm
|  | 鉄筋の継手長 |  |  |  |  | 40φ
|  | 被 り |  |  |  |  | 100mm
|  | 許容 | 曲げ圧縮応力度 |  |  |  | σｃｋ=24N/mm2σｃａ=8.0N/mm2
|  | 応力度 | 曲げ引張応力度 |  |  |  | 180N/mm2
| 安定条件 | 内的安定 |  | 永久のり面 |  |  | Fsp≧1.2
|  |  |  | 仮設法面 |  |  | Fsp≧1.05
|  |  |  | 検討方法 |  |  | 掘削段階毎に円弧すべり法
|  | 外的安定 |  | 安全率 |  |  | Fsp≧1.5
|  |  |  | 検討方法 |  |  | 疑似擁壁の滑動検討
|  |  |  | 土圧 |  |  | 試行くさび法 指針p26,27
設 計 計 算 結 果 | 項 目 | [5 empty] | 計 算 書 |  | 設 計 図 |  | 判定
[11 empty] | 計算書 | 図面 | 計算書頁
| リ ン グ ビ ー ム | 斜 面 勾 配 |  |  |  |  | ° |  | °
|  | 掘削径 |  | 内 径
外 径
壁 高 さ
|  | 断面形状 |  | 幅
高 さ
短 軸
長 軸
|  | 断 面 力 |  | 項 目 |  |  | 曲げﾓｰﾒﾝﾄ（KN・m） | 軸力（KN） |  | セン断力（KN)
曲げﾓｰﾒﾝﾄ最大
軸力最大
セン断最大
|  | 応 力 度 |  | 項 目 |  |  | 曲げ圧縮（N/mm2） | 曲げ引張（N/mm2） |  | セン断（N/mm2）
曲げﾓｰﾒﾝﾄ最大
軸力最大
セン断最大
|  |  |  | 許容応力度 |  |  | 6 | 180 |  | 2.1

## 竹割ー４
設計業務等のチェックシート
【竹割り型土留め工 4/6】
基礎工設計条件・安定計算
設 計 計 算 結 果 | 項 目 | [8 empty] | 計 算 書 |  |  |  | 設 計 図 |  |  |  | 判定
[18 empty] | 計算書 | 図面 | 計算書頁
| リングビーム | 斜め補強材の照査 | 補強材鉄筋径
補強材削工長
補強材打設角
|  |  | 補強材間隔 | [6 empty] | 45°範囲 | 9.17° | 45°以外 | 45° | 45°範囲 | 9.17° | 45°以外 | 45°
|  |  | 所用 | 補材力 | 安定計算最大補強材力
滑動抵抗補強材力
所用補材力
|  |  | 許容 | 補材力 | 許容引抜 | 抵抗力 | 定着長
極限付着力
削孔径
許容引抜力
許容引張力
許容補材力
判 定
| 内 的 安 定 |  | 補強材鉄筋径
補強材削孔径
|  |  | 補強材長 |  |  | ゾーン1 |  |  | 土砂部
岩 部
[6 empty] | ゾーン2 |  |  | 土砂部
岩 部
|  |  | 完成 |  |  |  | 最大補強材力
安全率
|  |  | １次掘削 |  |  |  | 最大補強材力
安全率
|  |  | ３次掘削 |  |  |  | 最大補強材力
安全率
|  |  | ４次掘削 |  |  |  | 最大補強材力
安全率
|  |  | ５次掘削 |  |  |  | 最大補強材力
安全率
|  |  | ６次掘削 |  |  |  | 最大補強材力
安全率
|  |  | ７次掘削 |  |  |  | 最大補強材力
安全率
|  |  | ８次掘削 |  |  |  | 最大補強材力
安全率
|  |  | ９次掘削 |  |  |  | 最大補強材力
安全率
|  |  | １０次掘削 |  |  |  | 最大補強材力
安全率
|  |  | １１次掘削 |  |  |  | 最大補強材力
安全率
| 外 的 安 定 |  | 摩擦係数 |  |  | 土砂 部 |  | 土とｺﾝｸﾘｰﾄ
土と土
[6 empty] | 岩部 |  | 岩とｺﾝｸﾘｰﾄ
岩と岩
|  |  | 土圧 |  |  | 水平土圧
鉛直土圧
|  |  | 滑動抵抗力 |  |  | 付着 力 |  | 土砂部
岩部
[6 empty] | 摩擦 力 |  | 土砂部
岩部
計
滑 動 安 全 率

## ｺﾒﾝﾄ
設計業務等のチェックシート
【竹割り型土留め工 5/6】
コメント欄
【コメント欄】 |  |  | （特に設計内容に係るｺﾒﾝﾄ或いは構造面における判定結果（△・×）の記述等）
判定 | ○ | 適 切 |  | ① コメント欄が不足する場合や参考資料を添付する必要があるときは、別用紙と
| △ | 要検討 |  | してＡ－４にまとめて添付する。
| × | 不適切

## 竹割一覧表（自動計算）
設計業務等のチェックシート
【竹割り型土留工 6/6】
照査結果一覧表
| 設計条件 | [15 empty] | 構造細目等 | [8 empty] | リングビームの設計
| 項 目 | [7 empty] | 示方書等の規定 |  |  |  | 業務での採用 |  | 設 | 図 | 項 目 |  |  |  |  | 示方書等の規定 | 業務での採用 | 設 | 図 | 項 目 | [6 empty] | 計 算 書 |  |  |  |  | 設 計 図 |  |  |  | 設 | 図
| 土質常数の決定 | [7 empty] | 逆算法、土質試験 | [6 empty] | ― | 吹き付け | コンクリート | 壁厚 | 1次吹き付け |  | ５ｃｍ |  |  |  | 斜 面 勾 配 | [6 empty] | ° |  |  |  |  | °
| 極限摩擦抵抗決定方法 | [7 empty] | 引抜き試験､指針p33 表4.4.5 | [6 empty] | ― |  |  |  | 2次吹き付け |  | ２０ｃｍ |  |  |  | 掘削径 |  |  |  | 内 径
| 極限摩擦抵抗安全率 | [7 empty] | 2 | [6 empty] | ― |  |  | 鉄筋 | 鉄筋量 |  | D16×300mm（鉛直、水平） | [7 empty] | 外 径
| 疑似擁壁 |  |  |  | 土､岩とｺﾝｸﾘｰﾄ |  |  |  | 土とｺﾝ | φB＝2/3Φ | 岩とｺﾝ | 0.6 | 土とｺﾝ | 岩とｺﾝ |  | ― |  |  |  | 重ね | 水平 | 45φ |  |  |  | 壁 高 さ
| 摩擦係数 |  |  |  | 土と土、岩と岩 |  |  |  | 土と土 | ΦB＝Φ | 岩と岩 | ΦB＝Φ | 土と土 | 岩と岩 |  | ― |  |  |  | 継手長 | 鉛直 | 20φ |  |  |  | 形 状 |  |  |  | 短 軸
| リング | ビーム | 設計変位量 | [5 empty] | 片側6mm | [6 empty] | ― |  |  | 1次吹き付け金網 |  |  | 溶接金網φ5×150×150mm | [7 empty] | 長 軸
|  |  | 設計荷重 | [5 empty] | 設計変位量を与える等分布荷重 | [6 empty] | ― | 底版 |  | ｺﾝｸﾘｰﾄ厚さ |  |  | 50cm |  |  |  | 断面力（最大値） | [6 empty] | 曲げﾓｰﾒﾝﾄ（KN・m） |  | 軸力（KN） |  |  |  | セン断力（KN） |  |  | ― | ―
|  |  | ｺﾝｸﾘｰﾄﾔﾝｸﾞ係数 | [5 empty] | 2.2×104N/mm2 | [6 empty] | ― |  |  | 鉄 筋 |  |  | D16＠300mm、縁部D16＠150mm | [20 empty] | ―
|  |  | 滑動安全率 | [5 empty] | 1.2 | [6 empty] | ― |  |  | 鉄筋の継手長 |  |  | 40φ |  |  |  | 応力度 | [6 empty] | 曲げ圧縮 N/mm2 |  | 曲げ引張 N/mm2 |  |  |  | ｾﾝ断 N/mm2 |  |  | ― | ―
| 安定条件 |  | 内的安定 |  |  | 永久のり面 |  |  | Fsp≧1.2 | [6 empty] | ― |  |  | 被 り |  |  | 10cm | [6 empty] | 応力度 | [13 empty] | ―
[6 empty] | 仮設法面 |  |  | Fsp≧1.05 | [6 empty] | ― |  |  |  | 竹割り土留め工概要図 | [8 empty] | 許容応力度 |  |  |  | 60N/mm2 |  | 180N/mm2 |  |  |  | 2.1N/mm2 |  |  |  | ―
[6 empty] | 検討方法 |  |  | 掘削段階毎に円弧すべり法 | [6 empty] | ―
|  |  | 外的安定 |  |  | 安全率 |  |  | Fsp≧1.5 | [6 empty] | ― | [9 empty] | 斜め補強材の照査
[6 empty] | 検討方法 |  |  | 疑似擁壁の滑動検討 | [6 empty] | ― | [9 empty] | 項 目 | [7 empty] | 計 算 書 |  |  |  | 設 計 図 |  |  |  | 設 | 図
[6 empty] | 土圧 |  |  | 試行くさび法 指針p26,27 | [6 empty] | ― | [9 empty] | 所用 | 補材力 | 安定計算最大補強材力 | [9 empty] | ― |  |  |  |  | ―
| 許容応力度 |  | 鉄筋 | 曲げ引張 |  |  |  |  | SD345 180N/mm2 | [6 empty] | ― | [11 empty] | 滑動抵抗補強材力 | [9 empty] | ― |  |  |  |  | ―
|  |  |  | 引張 |  |  |  |  | 200N/mm2 | [6 empty] | ― | [11 empty] | 所用補材力 | [9 empty] | ― |  |  |  |  | ―
|  |  | ｺﾝｸﾘｰﾄ | リング ビーム |  | 曲げ圧縮 |  |  | σｃｋ=18N/mm2，σｃａ=60N/mm2 | [6 empty] | ― | [9 empty] | 許容 | 補材力 | 許容引抜 | 抵抗力 | 定着長 | [7 empty] | ―
[6 empty] | セン断 |  |  | 0.21N/mm2 | [6 empty] | ― | [13 empty] | 極限付着力 | [7 empty] | ― |  |  |  |  | ―
|  |  |  | 底版 |  | 曲げ圧縮 |  |  | σck=24N/mm2σca=8.0N/mm2 | [6 empty] | ― | [13 empty] | 削孔径
[6 empty] | セン断 |  |  | ― |  |  |  | ― |  | ― | ― | [13 empty] | 許容引抜力 | [7 empty] | ― |  |  |  |  | ―
|  |  |  | 吹付ｺ ﾝｸﾘｰﾄ |  | 曲げ圧縮 |  |  | σck=18N/mm2σca=6.0N/mm2 | [6 empty] | ― | [11 empty] | 許容引張力 | [9 empty] | ― |  |  |  |  | ―
[6 empty] | セン断 |  |  | ― |  |  |  | ― |  | ― | ― | [11 empty] | 許容補材力 | [9 empty] | ― |  |  |  |  | ―
| 注入材と |  |  | σck=24 |  |  |  |  | 1.6N/mm2 | [6 empty] | ― | [9 empty] | 判 定 | [11 empty] | ― |  |  |  |  | ―
| 鉄筋の付 |  |  | σck=27 |  |  |  |  | 1.7N/mm2
| 着応力度 |  |  | σck=30 |  |  |  |  | 1.8N/mm2 | [16 empty] | 内的安定
| 腐食代 | [7 empty] | 公称径―1.0mm | [6 empty] | ― | [9 empty] | 項 目 | [7 empty] | 計 算 書 |  |  |  | 設 計 図 |  |  |  | 設 | 図
補強材鉄筋径
| 適用示方書等 | [6 empty] | 竹割り型土留め工法設計・施工マニュアル 日本道路公団 H16.07 | [17 empty] | 補強材削孔径
[8 empty] | 切土補強土工法設計・施工指針 日本道路公団 H14.07 | [17 empty] | 補強材長 |  |  | ゾーン1 |  | 土砂部
| 構造細目等 | [29 empty] | 岩 部
| 項 目 | [7 empty] | 示方書等の規定 |  |  |  | 業務での採用 |  | 設 | 図 | [12 empty] | ゾーン2 |  | 土砂部
| リ ン グ ビ ー ム |  | リングビーム断面 | [5 empty] | 幅 |  | 高さ |  | 幅 | 高さ | [16 empty] | 岩 部
|  |  | 鉄筋径 | [5 empty] | D13又はD16を最大 | [16 empty] | 完成 |  |  | 最大補強材力 | [8 empty] | ― |  |  |  |  | ―
|  |  | 斜め補強材 |  | 施工範囲 |  |  |  | 上方180°の範囲 | [19 empty] | 安全率 | [8 empty] | ― |  |  |  |  | ―
[5 empty] | 配 置 |  |  |  | 滑り方向45°の範囲：放射状 | [16 empty] | 1次掘削 |  |  | 安全率 | [8 empty] | ― |  |  |  |  | ―
[9 empty] | 上記以外 ：45° | [16 empty] | 2次掘削 |  |  | 安全率 | [8 empty] | ― |  |  |  |  | ―
[5 empty] | 打設間隔 |  |  |  | 1.0m～1.3m | [16 empty] | 3次掘削 |  |  | 安全率 | [8 empty] | ― |  |  |  |  | ―
[5 empty] | 先端土被り |  |  |  | 1.0m以上 | [16 empty] | 4次掘削 |  |  | 安全率 | [8 empty] | ― |  |  |  |  | ―
[5 empty] | 滑動抵抗 |  |  |  | 引き止め、締め付け効果 | [16 empty] | 5次掘削 |  |  | 安全率 | [8 empty] | ― |  |  |  |  | ―
[5 empty] | 設計方法 |  |  |  | 完成、施工時の安定確保 | [16 empty] | 6次掘削 |  |  | 安全率 | [8 empty] | ― |  |  |  |  | ―
[9 empty] | リングﾋﾞｰﾑの滑動抵抗力確保 | [16 empty] | 7次掘削 |  |  | 安全率 | [8 empty] | ― |  |  |  |  | ―
| 補 強 材 |  | 補強材 | 最小長 | ｿﾞｰﾝ1 |  | CL級 |  | 3.0m | [16 empty] | 8次掘削 |  |  | 安全率 | [8 empty] | ― |  |  |  |  | ―
[7 empty] | 土砂 |  | 4.0m | [16 empty] | 9次掘削 |  |  | 安全率 | [8 empty] | ― |  |  |  |  | ―
[5 empty] | ｿﾞｰﾝ2 |  | 岩部 |  | 3.0m | [16 empty] | 10次掘削 |  |  | 安全率 | [8 empty] | ― |  |  |  |  | ―
[7 empty] | 土砂 |  | 3.0m | [16 empty] | 11次掘削 |  |  | 安全率 | [8 empty] | ― |  |  |  |  | ―
|  |  | 補強材間隔 |  |  |  | 鉛直 |  | 1.2m | [7 empty] | 外的安定
[7 empty] | 水平 |  | 1.0m～1.3m | [7 empty] | 項 目 |  |  |  |  | 計 算 書 | 設 計 図 | 設 | 図 | [6 empty] | 凡 例
|  |  | 補強材が不要 |  |  |  | 鉛直 |  | 1.2m | [7 empty] | 土圧 |  |  | 水平土圧 |  |  | ― |  | ― | [6 empty] | 与 条 件 |  |  |  | 判定の評価 |  |  |  | 報：
|  |  | な場合の間隔 |  |  |  | 水平 |  | 1.3m | [10 empty] | 鉛直土圧 |  |  | ― |  | ― | [6 empty] | 入力値 |  |  |  | ○ | ： | 適切 |  |  | 報告書
|  |  | 補強材鉄筋径 | [5 empty] | SD345 D19 | [7 empty] | 滑動抵抗力 |  |  | 付着＋摩擦 |  |  | ― |  | ― | [6 empty] | 設計諸量 |  |  |  | △ | ： | 要検討 |  | 図：
|  |  | 打設角 | [5 empty] | 10° | [7 empty] | 滑 動 安 全 率 | [5 empty] | ― |  | ― | [6 empty] | 設計照査値 |  |  |  | × | ： | 不適切 |  |  | 設計図