## フロー図(記載不要)
設計業務等のチェックシート
【箱型函渠工(1層1連） 1/12 】
設 計 フ ロ ー 図
NO
YES
NO
YES
始
現 地 調 査
貸与資料の確認
①～⑤ 設計条件の決定
構造形式の決定
地形、地質、周辺構造物
交通状況、道路状況
支障物件、施工時留意事項
貸与資料の不足、追加
事務所・路線毎の統一基準
土質定数、許容応力度
内空断面、平面形状
土被り、縦断勾配、荷重条件
基礎工の種別
プレキャスト製品の適用可否
断面形状の決定
基礎工の種別
一般図の作成
⑥安定計算
安全率を満足しているか
⑥～⑪ 部材断面の設計
許容応力度を満足しているか
設計図の作成、数量計算
報告書作成
終

## 1層1連
設計業務等のチェックシート
【箱型函渠工(1層1連） 2/12 】
① 土 質 等 の 種 類 ② 許 容 応 力 度 ③ 荷 重 条 件
対象工事名 |  |  |  |  | (記載不要)
対象業務 |  | 業務等の名称 | [15 empty] | 受 託 者 名 | [8 empty] | 業務の実施期間
H . . ～H . .
照査工種 |  |  |  |  | 構 造 形 式 等 | [12 empty] | 適 用 示 方 書 等
函渠工 |  |  |  |  | 測点 |  |  | NO. + | [9 empty] | 設計便覧(案） 近畿地方整備局 H16.4
[5 empty] | 土被り |  |  | m |  |  | 内空 × | [6 empty] | 道路土工・ｶﾙﾊﾞｰﾄ工指針 日本道路協会 H11.3
ﾌﾞﾛｯｸ |  |  |  |  | 中心 ° 左側 ° 右側 ° | [12 empty] | 土木構造物設計ﾏﾆｭｱﾙ(案) 建設省 H11.11
[5 empty] | 翼壁 |  |  | 1.なし 2.左口 3.右口 4.両口
使用プログラム |  |  |  |  | プ ロ グ ラ ム 名 | [9 empty] | 開 発 会 社 | [8 empty] | 適 用 示 方 書 | [7 empty] | 年度版
設 計 条 件 |  | ① 土質等の種類
|  | 項 目 | [14 empty] | 単位 |  | 示 方 書 等 の 規 定 | [5 empty] | 業 務 で の 採 用 値 | [5 empty] | 判 定
[31 empty] | 計 | 図 | 計算書頁
|  | 盛 土 材 料 | [7 empty] | 土 の 種 類 | [6 empty] | － |  | 礫質土、砂質土、粘性土 | [5 empty] | 1.礫質土 2.砂質土 3.粘性土
[10 empty] | 単位体積重量 γ | [6 empty] | kN/m3 |  | 18、その他 | [5 empty] | 1.18 2.その他
|  | 基 礎 地 盤 | [7 empty] | 土 の 種 類 | [6 empty] | － |  | － | [5 empty] | 1.岩盤 2.礫質 3.砂質 4.粘性
[10 empty] | 単位体積重量 γ | [6 empty] | kN/m3 |  | － | [5 empty] | γ =
[10 empty] | 土のせん断抵抗角 φ | [6 empty] | 度 |  | － | [5 empty] | φ =
[10 empty] | 粘 着 力 C | [6 empty] | kN/m2 |  | － | [5 empty] | C =
② 許容応力度
|  | コンクリート |  | 設 計 基 準 強 度 | [12 empty] | N/mm2 |  | 24 | [5 empty] | σck =
|  |  |  | 曲げ圧縮応力度 σca | [5 empty] | ハンチ あり | [6 empty] | N/mm2 |  | 8 | [5 empty] | σca =
[10 empty] | ハンチ なし | [6 empty] | N/mm2 |  | 6 | [5 empty] | σca =
|  |  |  | せん断応力度 τa | [5 empty] | 2 d 点 | [6 empty] | N/mm2 |  | 0.39 | [5 empty] | τa =
[10 empty] | 節 点 | [6 empty] | N/mm2 |  | 0.78 | [5 empty] | τa =
|  | 鉄 筋 |  | 鉄 筋 の 種 類 | [14 empty] | SD 345 | [5 empty] | SD
|  |  |  | 一 般 の 部 材 σsa | [12 empty] | N/mm2 |  | 180 | [5 empty] | σsa =
|  |  |  | 厳 し い 環 境 下 の 部 材 σsa | [12 empty] | N/mm2 |  | 160 | [5 empty] | σsa =
③ 荷重条件
|  | 部 材 |  |  |  | 荷 重 種 別 | [8 empty] | 示 方 書 等 の 規 定 | [6 empty] | 業 務 で の 採 用 値 | [8 empty] | 判 定
[31 empty] | 計算書 |  | 計算書頁
|  | 頂 版 |  |  |  | 自 重 | [8 empty] | 考 慮
[6 empty] | 鉛 直 土 圧 | [8 empty] | 考 慮
[6 empty] | （鉛直土圧係数α） | [8 empty] | 1.0 ～ 1.6 | [6 empty] | α =
[6 empty] | 活荷重 |  |  |  | D≦4.0m |  |  |  |  | T-25 荷 重 | [6 empty] | 1.T荷重、 |  |  | 2.群集荷重、 |  |  |  | 3.考慮しない
[6 empty] | （衝撃係数 i ） | [8 empty] | 0.3 | [6 empty] | i =
[6 empty] | 活荷重 D＞4.0m | [8 empty] | 10 kN/mm2 | [6 empty] | 1.10kN/ｍ2、2.群集荷重、3.考慮しない
[6 empty] | （活荷重低減係数 β） | [8 empty] | 1.0 or 0.9 | [6 empty] | β =
[6 empty] | 上 載 荷 重 | [8 empty] | － | [6 empty] | 1．あり、 2．なし
|  | 側 壁 |  |  |  | 自 重 | [8 empty] | 考 慮
[6 empty] | 水 平 土 圧 | [8 empty] | 静止土圧、その他 | [6 empty] | 1.静止土圧 2.その他
[6 empty] | （水平土圧係数） | [8 empty] | 1.0.5 2.その他 | [6 empty] | 1 ． 2
[6 empty] | 活荷重による水平土圧 | [8 empty] | D＞4.0m、 5 kN/ｍ2 | [6 empty] | 1．あり、 2．なし
[6 empty] | 水 圧 | [8 empty] | 地下水位の高い場合は考慮 | [6 empty] | 1．あり、 2．なし
[6 empty] | 踏掛け版からの荷重 | [8 empty] | 踏掛け版がある場合は考慮 | [6 empty] | 1．あり、 2．なし
|  | 底 版 |  |  |  | 地 盤 反 力 | [8 empty] | 地盤反力法、弾性変位法 | [6 empty] | 1.地盤反力法 |  |  |  |  | 2.弾性変位法
[6 empty] | 浮 力 | [8 empty] | 地下水がある場合は考慮 | [6 empty] | 1．あり、 2．なし
設計業務等のチェックシート
【箱型函渠工(1層1連） 3/12 】
④ 荷 重 の 組 合 せ ⑤ 設 計
設 計 条 件 |  | ④ 荷重の組合せ
|  | 示 方 書 等 の 規 定 | [15 empty] | 業 務 で の 採 用 値 | [12 empty] | 判 定
[31 empty] | 計算書 |  | 計算書頁
Case 1: １＋２＋３＋４ （頂版断面力が最大）
Case 2: １＋３＋４＋５ （側壁断面力が最大）
Case 3: １＋３＋４＋６ （D＞4.0mの場合）
ここに、
1．Wｄ1：頂版に作用する死荷重（kN/ｍ2）
Pvd:カルバート上面に作用する鉛直荷重（kN/ｍ2）
Wt1:頂版自重（kN/ｍ2)
2．Pvl1、Pvl2：頂版に作用する活荷重による鉛直荷重（kN/ｍ2）
3．Pv2：底版に作用する反力（kN/ｍ2)
4．Phｄ：水平土圧（kN/ｍ2）
5．10ko ：活荷重による水平荷重（kN/ｍ2)
6．10（kN/ｍ2)：D＞4.0mの場合の鉛直方向荷重
D：土破り（m）
注）①上記に示すPvl1、Pvl2は、曲げモーメント及びせん断力が、着目点に対し
最大となる位置に載荷する。
②地下水を考慮する場合は、上記Case1～3と水圧及び浮力を各Caseに付加した
場合の6 Caseについて計算を行う。
⑤ 設 計
|  | 項 目 | [11 empty] | 示 方 書 等 の 規 定 | [10 empty] | 業 務 で の 採 用 値 | [5 empty] | 判 定
[31 empty] | 計 | 図 | 計算書頁
|  | 本 体 |  | 横 方 向 |  | 断面力の計算 | [7 empty] | 1.部材中心軸間の寸法 2.その他 | [10 empty] | 1 ． 2
[6 empty] | 剛 域 | [7 empty] | 1.無視 2.考慮（部材が厚い場合） | [10 empty] | 1 ． 2
[6 empty] | せん断力が作用する 部材の計算 （x=0、x=2d点） | [7 empty] | 1.コンクリートのみで負担 2.斜め引張鉄筋と協同で負担 | [10 empty] | 1 ． 2
|  |  |  | 縦方向 |  | ボックスカルバート の延 長 | [7 empty] | l=10～15m(縦方向の計算は不要） | [10 empty] | Ｌ = m
[6 empty] | 延長15m以上 | [7 empty] | 諸条件により計算が必要 （弾性床上の梁） | [10 empty] | 1.計算有り 2.計算無し
|  |  |  | 鉄 筋 |  | 鉄筋の かぶり |  |  |  | 頂版、側壁 |  |  |  | 10cm | [10 empty] | cm
[10 empty] | 底版 |  |  |  | 11cm | [10 empty] | cm
[6 empty] | 主鉄筋 |  |  |  | 径 |  |  |  | D13～D32 | [10 empty] | D ～ D
[10 empty] | 間隔 |  |  |  | 1.250mm 2.125mm 3.その他 | [10 empty] | 1 ．2 ．3
[6 empty] | 配力鉄筋 |  |  |  | 径 |  |  |  | 引張主鉄筋量の1/6以上
[10 empty] | 間隔 |  |  |  | 250mm | [10 empty] | mm
[6 empty] | 鉄筋の 定着長 （ｌ） |  |  |  | 隅角部 |  |  |  | As1の必要区間＋有効高 ＋定着長（31.25φ） | [10 empty] | Ｌ =
[10 empty] | 支間中央部 |  |  |  | As2の必要区間端から有効高 ＋定着長 | [10 empty] | Ｌ =
[6 empty] | 重ね継手長 (10mm単位に切上げ) | [7 empty] | σsa*φ/4*τoa＝31.25φ | [10 empty] | φ
[6 empty] | 鉄筋の定尺 | [7 empty] | Lmax ＝12.0m | [10 empty] | Ｌ＝ m
|  |  |  | 最小部材厚さ （ｔ） | [9 empty] | ｔ＝30cm 、ピッチ10cm | [10 empty] | t =
|  |  |  | 基礎工の種類 | [9 empty] | 直接、置換え、杭 | [10 empty] | 1.直接 2.置換 3.杭
設計業務等のチェックシート
【箱型函渠工(1層1連） 4/12 】
⑤ 設 計
設 計 条 件 |  | 項 目 | [11 empty] | 示 方 書 等 の 規 定 | [10 empty] | 業 務 で の 採 用 値 | [5 empty] | 判 定
[31 empty] | 計 | 図 | 計算書頁
|  | 基 礎 工 |  | 置換え基礎 |  |  |  |  | 置換え厚さ |  |  |  |  | ２ｍ程度 | [10 empty] | Z= m
[9 empty] | 置換え方法 |  |  |  |  | 設計便覧（案）P5～10による 方法(a) or 方法(b) | [10 empty] | 1.(a) 2.(b)
|  |  |  | 地 盤 改 良 |  |  |  |  | 改良厚さ |  |  |  |  | ２ｍ程度 | [10 empty] | Z= m
[9 empty] | 改良方法 |  |  |  |  | 同上、方法(a) or 方法(b) | [10 empty] | 1.(a) 2.(b)
|  |  |  | 杭基礎 |  | 杭基礎の設計 | [7 empty] | 道示IV下部構造編による
[6 empty] | 杭の種別、杭径、杭長 | [7 empty] | 杭種はRC、PHC杭が一般的 | [10 empty] | 1.Rc 2.PHC 3.その他
[6 empty] | カルバート横方向の断面力 | [7 empty] | 杭を含めた全体構造で計算する
|  | 構 造 細 目 |  | 防水処理 | [9 empty] | 地下水位の影響を受ける箇所に設置 | [10 empty] | 1.設置 2.なし
|  |  |  | 裏込め工の材料 | [9 empty] | 1.良質土 2.ｸﾗｯｼｬﾗﾝ 3.岩砕 | [10 empty] | 1 ．2 ．3
|  |  |  | 地下排水工 | [9 empty] | 切盛境や沢部に設置する | [10 empty] | 1.設置 2.なし
|  |  |  | 踏掛版 | [9 empty] | 土破りが舗装厚以下の場合に設置 | [10 empty] | 1.設置 2.なし
斜角がつくボックスカルバート
|  |  |  | ①斜角をつける場合の角度 | [9 empty] | 5°ラウンドとすることが望ましい
|  |  |  | ②基礎地盤と角度αの関係 | [9 empty] | 1.軟弱地盤 α=70° 2.通常地盤 α=60° | [10 empty] | 1 ． 2 α =
|  |  |  | ③端部三角部分の計算 | [9 empty] | 斜め方向を支間と考えて計算し 検証を行う | [10 empty] | 1.検証あり 2.検証なし
|  |  |  | ④回転移動の検討 | [9 empty] | 1.斜角が小さく、特に杭基礎と する場合 2.軟弱地盤上に設ける場合 | [10 empty] | 1 ．2 ・3(検討なし)
縦断勾配の大きいボックスカルバート
|  |  |  | ①最急勾配 | [9 empty] | 10％程度とすることが望ましい | [10 empty] | %
|  |  |  | ②滑り止工 | [9 empty] | 10％をこえる場合は必要 | [10 empty] | 1.有り 2.無し
水路カルバート
|  |  |  | ①断面の決定(設計通水量) | [9 empty] | 最大通水量（満流流量）の80%とする 但し土石流、流木が予想される場合は、 必要断面の3倍迄断面を大きくできる | [10 empty] | 土石流、流木等の流入 1.あり ・ 2.なし 断面 Ｂ＝ Ｈ＝
|  |  |  | ②止水壁の設置位置 | [9 empty] | 函渠の上下流及び取付水路の先端部 | [10 empty] | 1.設置 2.なし
|  |  |  | ③止水壁の断面形状 | [9 empty] | 厚さ20cm、高さ60cm | [10 empty] | t = cm・h= cm
ボックスカルバートの継手
|  |  |  | ①伸縮継手の間隔 | [9 empty] | 12～15m程度 | [10 empty] | Ｌ= m
|  |  |  | ②伸縮継手の位置 ・土破りが小さい場合 | [9 empty] | 土破り1m以下は、中央分離帯の位置内 | [10 empty] | 1.土被り１m以内 2.土被り１m以上
|  |  |  | ③伸縮継手の構造 ・頂版 ・側壁 ・底版 | [9 empty] | 適用箇所 |  |  | 頂版 |  |  | 側壁 |  | 底晩 |  |  | 頂版： 側壁： 底版：
[14 empty] | 通常の場合 |  |  | Ⅰ型 |  |  | Ⅰ型 |  | Ⅰ型(Ⅲ)
[14 empty] | 上げ越し を行う場合 |  |  | Ⅱ-Ａ型 |  |  | Ⅱ-Ｂ型 |  | Ⅲ型
|  |  |  | ④段落防止用枕 ・枕梁の配筋方法 ・段落防止用枕を施工 しない場合の支持地盤 | [9 empty] | 函渠本体底版の鉄筋量(縦横の合計)を 縦方向、横方向に等分して配筋する。 次の場合は設置不要。 N＞30の砂質層及びN＞15の洪積粘土層 | [10 empty] | 段落防止用枕 1.有り 2.無し
設計業務等のチェックシート
【箱型函渠工(1層1連） 5/12 】
⑤ 設 計
設 計 条 件 |  | 項 目 | [11 empty] | 示 方 書 等 の 規 定 | [10 empty] | 業 務 で の 採 用 値 | [5 empty] | 判 定
[31 empty] | 計算書 |  | 計算書頁
|  | 構 造 細 目 |  | ボックスカルバートの地覆
|  |  |  | ①地覆の形状 1.路肩に構築する場合 2.盛土途中に構築する場合 3.水路ボックス | [9 empty] | 地覆の幅は、路肩構造物（防護柵等） の設置に必要な幅とする ただし、ウイングの厚さ以下と なってはならない 地覆の高さは ｈ=舗装厚＋頂版厚 ＋250（歩道の場合は100） 幅は、ウイングの厚さと同一 高さは、50cmを標準とする 幅は、ウイングの厚さと同一 高さは、30cmとする | [10 empty] | 1 ． 2 ．3
ウイング
|  |  |  | ①ウイングの形状 | [9 empty] | 1.パラレルウイング 2.その他 | [10 empty] | 1 ・ 2
|  |  |  | ②ウイング法面の巻込盛土 | [9 empty] | 盛土勾配1:1.5を標準 ウイングの根入深さは鉛直で1.0ｍ | [10 empty] | 盛土勾配 1: 根入深さ m
|  |  |  | ③ウイングの天端勾配 | [9 empty] | 本線縦断勾配に合わせてよい なお、土被りが高くウイング天端が路面 より低い場合は、水平にする | [10 empty] | 1.本線縦断勾配 2.水平
|  |  |  | ④ウイングの厚さ | [9 empty] | 原則として30cm以上50cm以下 | [10 empty] | t = cm
|  |  |  | ⑤ウイングの長さ | [9 empty] | L≦1.5H、最大8.0m程度 | [10 empty] | Ｌ = m
|  |  |  | ⑥パラレルウイングの計算 ・ウイングに作用する土圧 ・ウイングの設計 ・ウイング前面部分の土圧 | [9 empty] | 静止土圧とし、土圧係数は0.5を標準とする カルバート本体を固定端とする片持ばり として計算 根入れ1mの前面部分の土圧は考えなくてよい | [10 empty] | 1.k = 2.その他 1.片持ちばり 2.その他 1.考慮しない 2.その他
|  |  |  | ⑦ウイング取り付け部の ハンチ | [9 empty] | 原則としてウイングの厚さと等しくする | [10 empty] | 1.等厚 2.その他
|  |  |  | ⑧ウイング土押さえ部分の 配筋 | [9 empty] | 土押さえ部分の水平鉄筋は前面、 背面ともウイング主鉄筋と同径とする | [10 empty] | 1.同径 2.その他
|  |  |  | ⑨側壁の補強鉄筋 | [9 empty] | ウイングに作用する土圧によって、 カルバート本体の側壁に曲げモーメント 及び、せん断力が生じるので、側壁の 配力鉄筋を補強する | [10 empty] | 1.せん断力をマイナス 軸力として考慮 2.その他
プレローディング工
|  |  |  | 当該工法の必要性 | [9 empty] | 軟弱地盤上に本体を施工する場合 基礎地盤の強度増加を図る。 | [10 empty] | 1.必要 ・2.不要
|  |  |  | ①載荷盛土の高さ（Hpre） | [9 empty] | Hpre=H＋2.0m H:軟弱層天端～計画高 | [10 empty] | Hpre= m
|  |  |  | ②天板幅（B） | [9 empty] | B=B1＋2Z 又は B=B1＋20(m)（最小） B1:ボックス外幅 Z:軟弱層の厚さ | [10 empty] | B =
|  |  |  | ③放置期間 | [9 empty] | 原則として載荷盛土終了後６ヶ月以上 | [10 empty] | ヶ月
設計業務等のチェックシート
【箱型函渠工(1層1連） 6/12 】
⑤ 設 計
設 計 条 件 |  | 項 目 | [11 empty] | 示 方 書 等 の 規 定 | [10 empty] | 業 務 で の 採 用 値 | [5 empty] | 判 定
[31 empty] | 計算書 |  | 計算書頁
|  | 構 造 細 目 |  | ボックスカルバートの上げ越し
|  |  |  | 当該工法の必要性 | [9 empty] | 設置場所で構築後に沈下が予想される 場合に上げ越して施工 | [10 empty] | 1.必要 ・2.不要
|  |  |  | ①残留沈下量 | [9 empty] | 30cm以下を目標に載荷重工法等を実施 する
|  |  |  | ②沈下量の推定 | [9 empty] | 残留沈下量△Sの算定
|  |  |  | ③上げ越し量 | [9 empty] | カルバート縦方向に一律に行うことを 原則とする
|  |  |  | ④プレロードが出来ない場合 | [9 empty] | 中央部の圧密を推定し、端部は沈下比 により求める
標準断面図を添付
(諸元寸法にﾁｪｯｸﾏｰｸを付した図面)
平面図を添付する。
(諸元寸法にﾁｪｯｸﾏｰｸを付した図面)
設計業務等のチェックシート
【箱型函渠工(1層1連） 7/12 】
⑥ 安 定 計 算 ⑦ 部 材 デ ー タ ⑧ 配 筋 略 図
⑥ 安 定 計 算 ( 地 盤 反 力 度 の 検 討 ）
ケース |  |  |  |  | 荷 重 の 組 合 せ | [9 empty] | 地 盤 反 力 度 （kN/ｍ2） | [6 empty] | 許容地盤支持力度 （kN/ｍ2） | [7 empty] | 判 定
[30 empty] | 計算書 | 設計図 |  | 計算書頁
1
2
3
4
5
6
⑦ 部 材 デ ー タ
部 材 | [6 empty] | 部 材 幅（mm） | [5 empty] | 部 材 高（mm） |  |  |  |  | 有 効 高（mm） | [5 empty] | か ぶ り（mm） | [5 empty] | 判 定
[30 empty] | 計算書 | 設計図 |  | 計算書頁
頂 版
側 壁
底 版
⑧ 配 筋 略 図
0
[7 empty] | 0 | [15 empty] | 0 | 0
0
0
0
0
主鉄筋ピッチ：＠250
設計業務等のチェックシート
【箱型函渠工(1層1連） 8/12 】
⑨ 配 筋 デ ー タ ⑩ 断 面 力 デ ー タ
⑨ 配 筋 デ ー タ
部 材 |  |  |  | 主 鉄 筋 位 置 | [8 empty] | 左 端 |  |  |  | M max |  |  |  | 右 端 |  |  |  |  | 配 力 鉄 筋 |  |  |  | 判 定
[30 empty] | 計算書 | 設計図 |  | 計算書頁
頂 版 |  |  |  | 外 側 鉄 筋 |  |  |  |  | 1 段 目 |  |  |  | D ＠ |  |  |  | D ＠ |  |  |  | D ＠ |  |  |  |  | D ＠
[9 empty] | 2 段 目 |  |  |  | D ＠ |  |  |  | D ＠ |  |  |  | D ＠ |  |  |  |  | D ＠
|  |  |  | 内 側 鉄 筋 |  |  |  |  | 1 段 目 |  |  |  | D ＠ |  |  |  | D ＠ |  |  |  | D ＠ |  |  |  |  | D ＠
[9 empty] | 2 段 目 |  |  |  | D ＠ |  |  |  | D ＠ |  |  |  | D ＠ |  |  |  |  | D ＠
底 版 |  |  |  | 外 側 鉄 筋 |  |  |  |  | 1 段 目 |  |  |  | D ＠ |  |  |  | D ＠ |  |  |  | D ＠ |  |  |  |  | D ＠
[9 empty] | 2 段 目 |  |  |  | D ＠ |  |  |  | D ＠ |  |  |  | D ＠ |  |  |  |  | D ＠
|  |  |  | 内 側 鉄 筋 |  |  |  |  | 1 段 目 |  |  |  | D ＠ |  |  |  | D ＠ |  |  |  | D ＠ |  |  |  |  | D ＠
[9 empty] | 2 段 目 |  |  |  | D ＠ |  |  |  | D ＠ |  |  |  | D ＠ |  |  |  |  | D ＠
部 材 |  |  |  | 主 鉄 筋 位 置 | [8 empty] | 下 端 |  |  |  | M max |  |  |  | 上 端 |  |  |  |  | 配 力 鉄 筋 |  |  |  | 判 定
[30 empty] | 計算書 | 設計図 |  | 計算書頁
側 壁 |  | 左 側 |  | 外 側 鉄 筋 |  |  |  |  | 1 段 目 |  |  |  | D ＠ |  |  |  | D ＠ |  |  |  | D ＠ |  |  |  |  | D ＠
[9 empty] | 2 段 目 |  |  |  | D ＠ |  |  |  | D ＠ |  |  |  | D ＠ |  |  |  |  | D ＠
|  |  |  | 内 側 鉄 筋 |  |  |  |  | 1 段 目 |  |  |  | D ＠ |  |  |  | D ＠ |  |  |  | D ＠ |  |  |  |  | D ＠
[9 empty] | 2 段 目 |  |  |  | D ＠ |  |  |  | D ＠ |  |  |  | D ＠ |  |  |  |  | D ＠
|  | 右 側 |  | 外 側 鉄 筋 |  |  |  |  | 1 段 目 |  |  |  | D ＠ |  |  |  | D ＠ |  |  |  | D ＠ |  |  |  |  | D ＠
[9 empty] | 2 段 目 |  |  |  | D ＠ |  |  |  | D ＠ |  |  |  | D ＠ |  |  |  |  | D ＠
|  |  |  | 内 側 鉄 筋 |  |  |  |  | 1 段 目 |  |  |  | D ＠ |  |  |  | D ＠ |  |  |  | D ＠ |  |  |  |  | D ＠
[9 empty] | 2 段 目 |  |  |  | D ＠ |  |  |  | D ＠ |  |  |  | D ＠ |  |  |  |  | D ＠
⑩ 断 面 力 デ ー タ
部 材 |  |  |  | 位 置 | [5 empty] | M(kN) |  |  |  |  | N(kN) |  |  |  | S(kN) |  |  |  | ケース（M） |  |  |  |  | ケース（S） |  |  | 判 定
[31 empty] | 計算書 |  | 計算書頁
頂 版 |  |  |  | 左 端
M max
右 端
左 2d 点
右 2d 点
底 版 |  |  |  | 左 端
M max
右 端
左 2d 点
右 2d 点
側 壁 |  | 左 側 |  | 下 端
M max
上 端
下 2d 点
上 2d 点
|  | 右 側 |  | 下 端
M max
上 端
下 2d 点
上 2d 点
設計業務等のチェックシート
【箱型函渠工(1層1連） 9/12 】
⑪ 応 力 度 ⑫ ウ イ ン グ
⑪ 応 力 度（N/mm2）
項 目 | [5 empty] | 応 力 度 |  |  |  | 左 端 |  |  |  |  | M max |  |  |  | 右 端 |  |  |  | 左 2d 点 |  |  |  |  | 右 2d 点 |  |  | 判 定
[31 empty] | 計 | 図 | 計算書頁
頂 版 |  | 曲げ圧縮 |  |  |  | 設 計 値
[6 empty] | 許 容 値 |  |  |  | 8 |  |  |  |  | 8 |  |  |  | 8 |  |  |  | 8 |  |  |  |  | 8
|  | 曲げ引張 |  |  |  | 設 計 値
許 容 値
|  | せ ん 断 |  |  |  | 設 計 値
[6 empty] | 許 容 値 |  |  |  | 0.78 |  |  |  |  | － |  |  |  | 0.78 |  |  |  | 0.39 |  |  |  |  | 0.39
底 版 |  | 曲げ圧縮 |  |  |  | 設 計 値
[6 empty] | 許 容 値 |  |  |  | 6 |  |  |  |  | 8 |  |  |  | 6 |  |  |  | 8 |  |  |  |  | 8
|  | 曲げ引張 |  |  |  | 設 計 値
許 容 値
|  | せ ん 断 |  |  |  | 設 計 値
[6 empty] | 許 容 値 |  |  |  | 0.78 |  |  |  |  | － |  |  |  | 0.78 |  |  |  | 0.39 |  |  |  |  | 0.39
項 目 | [5 empty] | 応 力 度 |  |  |  | 下 端 |  |  |  |  | M max |  |  |  | 上 端 |  |  |  | 下 2d 点 |  |  |  |  | 上 2d 点 |  |  | 判 定
[31 empty] | 計 | 図 | 計算書頁
左 側 壁 |  | 曲げ圧縮 |  |  |  | 設 計 値
[6 empty] | 許 容 値 |  |  |  | 6 |  |  |  |  | 8 |  |  |  | 8 |  |  |  | 8 |  |  |  |  | 8
|  | 曲げ引張 |  |  |  | 設 計 値
許 容 値
|  | せ ん 断 |  |  |  | 設 計 値
[6 empty] | 許 容 値 |  |  |  | 0.78 |  |  |  |  | － |  |  |  | 0.78 |  |  |  | 0.39 |  |  |  |  | 0.39
右 側 壁 |  | 曲げ圧縮 |  |  |  | 設 計 値
[6 empty] | 許 容 値 |  |  |  | 6 |  |  |  |  | 8 |  |  |  | 8 |  |  |  | 8 |  |  |  |  | 8
|  | 曲げ引張 |  |  |  | 設 計 値
許 容 値
|  | せ ん 断 |  |  |  | 設 計 値
[6 empty] | 許 容 値 |  |  |  | 0.78 |  |  |  |  | － |  |  |  | 0.78 |  |  |  | 0.39 |  |  |  |  | 0.39
⑫ ウ イ ン グ
項 目 |  |  |  |  | 部材幅 |  |  | 部材高 |  |  | M |  |  |  | S (－ 軸力） |  |  | 主 鉄 筋 |  |  | σc |  |  |  | σs |  |  |  | τ |  | 判 定
[31 empty] | 計 | 図 | 計算書頁
単 位 |  |  |  |  | （mm） |  |  | （mm） |  |  | （kN・m） |  |  |  | （kN） |  |  | （mm） |  |  | （N/mm2） |  |  |  | （N/mm2） |  |  |  | （N/mm2）
左 口 | 左 | つ け 根 | [15 empty] | D @
|  | 断 面 変 化 点 | [15 empty] | D @
|  | 側 壁 補 強 筋 | [12 empty] | (－ ) |  |  | D @
| 右 | つ け 根 | [15 empty] | D @
|  | 断 面 変 化 点 | [15 empty] | D @
|  | 側 壁 補 強 筋 | [12 empty] | (－ ) |  |  | D @
左側ウイング部の 構造図を添付する
(諸元寸法にﾁｪｯｸﾏｰｸを付した図面)
設計業務等のチェックシート
【箱型函渠工(1層1連） 10/12 】
⑫ ウ イ ン グ
項 目 |  |  |  |  | 部材幅 |  |  | 部材高 |  |  | M |  |  |  | S (－ 軸力） |  |  | 主 鉄 筋 |  |  | σc |  |  |  | σs |  |  |  | τ |  | 判 定
[31 empty] | 計 | 図 | 計算書頁
単 位 |  |  |  |  | （mm） |  |  | （mm） |  |  | （kN・m） |  |  |  | （kN） |  |  | （mm） |  |  | （N/mm2） |  |  |  | （N/mm2） |  |  |  | （N/mm2）
右 口 | 左 | つ け 根 | [15 empty] | D @
|  | 断 面 変 化 点 | [15 empty] | D @
|  | 側 壁 補 強 筋 | [12 empty] | (－ ) |  |  | D @
| 右 | つ け 根 | [15 empty] | D @
|  | 断 面 変 化 点 | [15 empty] | D @
|  | 側 壁 補 強 筋 | [12 empty] | (－ ) |  |  | D @
右側ウイング部の 構造図を添付する
(諸元寸法にﾁｪｯｸﾏｰｸを付した図面)
照査のチェックポイント
１．斜角のつくボックスカルバートで、端部三角部分の鈍角部は鉄筋が3段以上となる。
必要な鉄筋かぶりが確保されているか。・・・・・・・・・・・・・・・・・・・
２．路肩ウイングの場合、防護柵等の設置は考慮されているか。・・・・・・・・・・
３．地下水位の影響を受けるボックスカルバートは、防水処理を行っているか。・・・
４．ウイングを含むパラペット延長が15mを越える場合、温度変化や乾燥収縮による
クラックを防止するため伸縮目地は考慮されているか。
尚、側壁補強鉄筋の計算では、曲げモーメントとマイナス軸力(せん断力）を
考慮しているか。・・・・・・・・・・・・・・・・・・・・・・・・・・・・・
５．設計土被りの根拠は整理されているか・・・・・・・・・・・・・・・・・・・・
６．ボックスカルバート側壁外側主鉄筋の継手位置は、全高の1/4程度の隅角部を
避けているか。・・・・・・・・・・・・・・・・・・・・・・・・・・・・・・
設計業務等のチェックシート
【箱型函渠工(1層1連） 11/12 】
コメント欄
【コメント欄】 | [6 empty] | （特に設計内容に係るｺﾒﾝﾄ或いは構造面における判定結果（△・×）の記述等）
判定 |  | ○ | 適 切 |  |  |  |  | ① コメント欄が不足する場合や参考資料を添付する必要があるときは、別用紙と
|  | △ | 要検討 |  |  |  |  | してＡ－４にまとめて添付する。
|  | × | 不適切

## 一覧表(自動計算)
設計業務等のチェックシート
【箱型函渠工(1層1連） 12/12 】 照査結果一覧表
設 計(配筋) 断 面
| 基 本 設 計 条 件 |  |  |  | 設 定 値 | [6 empty] | 判 定 | [16 empty] | ⑪応力度（N/㎟)
[12 empty] | 計算書 |  | 設計図
| 基 本 諸 元 |  | 計画測点 |  | NO. + | [6 empty] | － |  | － | [14 empty] | 頂 版
|  |  | ブロック番号 |  | ﾌﾞﾛｯｸ | [6 empty] | － |  | － |  | 0 | [12 empty] | 項 目 |  |  | 応力度 | 左 端 | M max |  |  | 右 端 | 左 2d点 | 右 2d点 | 判 定
|  |  | 内空断面 |  | 内空 × | [6 empty] | － |  | － |  |  |  | 0 |  |  |  | 0 | [17 empty] | 計算書 | 設計図
|  |  | 斜角 |  | 中心 ° 左側 ° 右側 ° | [6 empty] | － |  | － | [14 empty] | 曲げ圧縮 |  |  | 設計値 | 0 | 0 |  |  | 0 | 0 | 0 | 0 | 0
|  |  | 土被り |  | D = |  | m |  |  |  |  | － |  | － |  | 0 | [8 empty] | 0 | 0 | [5 empty] | 許容値 | 8 | 8 |  |  | 8 | 8 | 8 | 0 | 0
|  |  | 基礎工形式 |  | 1.直接 2.置換 3.杭 | [6 empty] | － |  | － | [6 empty] | 0 |  |  |  | 0 |  |  |  | 曲げ引張 |  |  | 設計値 | 0 | 0 |  |  | 0 | 0 | 0 | 0 | 0
|  |  | 翼壁 |  | 1.なし 2.左口 3.右口 4.両口 | [6 empty] | － |  | － | [17 empty] | 許容値 | 0 | 0 |  |  | 0 | 0 | 0 | 0 | 0
| ①土質等の種類 |  | 盛土材料 | 土の種類 |  |  |  |  | 1.礫質土 2.砂質土 3.粘性土 |  |  | 0 |  | 0 |  |  |  | 0 | [10 empty] | せ ん 断 |  |  | 設計値 | 0 | 0 |  |  | 0 | 0 | 0 | 0 | 0
|  |  |  | 単位体積重量 |  |  |  |  | 1.18 2.その他 |  |  | 0 |  | 0 | [7 empty] | 0 | [9 empty] | 許容値 | 0.78 | － |  |  | 0.78 | 0.39 | 0.39 | 0 | 0
|  |  | 基礎地盤 | 土の種類 |  |  |  |  | 1.岩盤 2.礫質 3.砂質 4.粘性 |  |  | 0 |  | 0 | [14 empty] | 側 壁
|  |  |  | 単位体積重量 |  |  |  |  | γ = |  |  | 0 |  | 0 | [6 empty] | 0 | [7 empty] | 項 目 |  |  | 応力度 | 下 端 | M max |  |  | 上 端 | 下 2d点 | 上 2d点 | 判 定
|  |  |  | せん断抵抗角 |  |  |  |  | φ = |  |  | 0 |  | 0 | [25 empty] | 計算書 | 設計図
|  |  |  | 粘 着 力 |  |  |  |  | C = |  |  | 0 |  | 0 | [10 empty] | 0 |  |  |  | 左 側 | 曲げ圧縮 |  | 設計値 | 0 | 0 |  |  | 0 | 0 | 0 | 0 | 0
| ② 材 料 強 度 |  | コンクリート | σck = | [7 empty] | 0 |  | 0 |  |  |  | 0 |  |  |  | 0 | [9 empty] | 許容値 | 6 | 8 |  |  | 8 | 8 | 8 | 0 | 0
|  |  | 鉄筋 | SD 345 | [7 empty] | 0 |  | 0 | [15 empty] | 曲げ引張 |  | 設計値 | 0 | 0 |  |  | 0 | 0 | 0 | 0 | 0
| ②許容応力度 |  | 曲げ圧縮 | σca = | [7 empty] | 0 |  | 0 | [8 empty] | 0 | [8 empty] | 許容値 | 0 | 0 |  |  | 0 | 0 | 0 | 0 | 0
|  |  | 曲げ引張 | σsa = | [7 empty] | 0 |  | 0 |  |  | 0 | [12 empty] | せ ん 断 |  | 設計値 | 0 | 0 |  |  | 0 | 0 | 0 | 0 | 0
|  |  | せん断 | 2 d 点 |  | τa = |  |  | 節 点 | τa = |  | 0 |  | 0 | [17 empty] | 許容値 | 0.78 | － |  |  | 0.78 | 0.39 | 0.39 | 0 | 0
| 適用示方書等 |  | 設計便覧(案） 近畿地方整備局 H16.4 | [8 empty] | － |  | － |  | 主鉄筋ピッチ：＠250 | [7 empty] | 配力鉄筋（@250） |  |  |  |  | 右 側 | 曲げ圧縮 |  | 設計値 | 0 | 0 |  |  | 0 | 0 | 0 | 0 | 0
|  |  | 道路土工・ｶﾙﾊﾞｰﾄ工指針 日本道路協会 H11.3 | [8 empty] | － |  | － | [9 empty] | 頂 版 |  |  | D ＠ |  |  |  |  | 許容値 | 6 | 8 |  |  | 8 | 8 | 8 | 0 | 0
|  |  | 土木構造物設計ﾏﾆｭｱﾙ(案) 建設省 H11.11 | [8 empty] | － |  | － | [9 empty] | 側 壁 |  |  | D ＠ |  |  | 曲げ引張 |  | 設計値 | 0 | 0 |  |  | 0 | 0 | 0 | 0 | 0
| ③荷重条件 |  | 頂 版 | 自 重 |  |  |  | 0 |  |  |  | 0 |  | － | [9 empty] | 底 版 |  |  | D ＠ |  |  |  |  | 許容値 | 0 | 0 |  |  | 0 | 0 | 0 | 0 | 0
|  |  |  | 鉛 直 土 圧 |  |  |  | 0 |  |  |  | 0 |  | － | [15 empty] | せ ん 断 |  | 設計値 | 0 | 0 |  |  | 0 | 0 | 0 | 0 | 0
|  |  |  | 活 荷 重 |  |  |  | 1.T荷重、 |  |  |  | 0 |  | － | [17 empty] | 許容値 | 0.78 | － |  |  | 0.78 | 0.39 | 0.39 | 0 | 0
[8 empty] | 2.群集荷重、 | [6 empty] | ④ 荷 重 の 組 合 せ | [13 empty] | 底 版
[8 empty] | 3.考慮しない | [20 empty] | 項 目 |  |  | 応力度 | 左 端 | M max |  |  | 右 端 | 左 2d点 | 右 2d点 | 判 定
|  |  |  | 上 載 荷 重 |  |  |  | 1．あり、 2．なし |  |  |  | 0 |  | － | 示 方 書 等 の 規 程 |  |  |  |  | 業 務 で の 採 用 値 | [7 empty] | 判定 | [11 empty] | 計算書 | 設計図
|  |  | 側 壁 | 自 重 |  |  |  | 0 |  |  |  | 0 |  | － | [13 empty] | 計算書 | 曲げ圧縮 |  |  | 設計値 | 0 | 0 |  |  | 0 | 0 | 0 | 0 | 0
|  |  |  | 水 平 土 圧 |  |  |  | 1.静止土圧 2.その他 |  |  |  | 0 |  | － | Case 1: １＋２＋３＋４ （頂版断面力が最大） |  |  |  |  | 0 | [7 empty] | 0 |  |  |  | 許容値 | 6 | 8 |  |  | 6 | 8 | 8 | 0 | 0
|  |  |  | 活荷重による 水平土圧 |  |  |  | 1．あり、 2．なし |  |  |  | 0 |  | － | Case 2: １＋３＋４＋５ （側壁断面力が最大） |  |  |  |  | 0 | [7 empty] | 0 | 曲げ引張 |  |  | 設計値 | 0 | 0 |  |  | 0 | 0 | 0 | 0 | 0
[15 empty] | Case 3: １＋３＋４＋６ （D＞4.0mの場合） |  |  |  |  | 0 | [7 empty] | 0 |  |  |  | 許容値 | 0 | 0 |  |  | 0 | 0 | 0 | 0 | 0
|  |  |  | 水 圧 |  |  |  | 1．あり、 2．なし |  |  |  | 0 |  | － | [5 empty] | 0 | [7 empty] | 0 | せ ん 断 |  |  | 設計値 | 0 | 0 |  |  | 0 | 0 | 0 | 0 | 0
|  |  |  | 踏掛け版からの 荷重 |  |  |  | 1．あり、 2．なし |  |  |  | 0 |  | － | [17 empty] | 許容値 | 0.78 | － |  |  | 0.78 | 0.39 | 0.39 | 0 | 0
ここに、
|  |  | 底 版 | 地盤反力 |  |  |  | 1.地盤反力法 |  |  |  | 0 |  | － | 1．Wｄ1：頂版に作用する死荷重（kN/㎡）
[8 empty] | 2.弾性変位法 | [6 empty] | Wｄ1 = Pvd＋Wt1
|  |  |  | 浮 力 |  |  |  | 1．あり、 2．なし |  |  |  | 0 |  | － | Pvd:カルバート上面に作用する鉛直荷重（kN/㎡)
Wt1:頂版自重（kN/㎡)
2．Pvl1、Pvl2：頂版に作用する活荷重による鉛直荷重（kN/㎡）
| ⑥安定計算 | [13 empty] | 3．Pv2：底版に作用する反力（kN/㎡)
4．Phｄ：水平土圧（kN/㎡)
| ケース | 荷重の組合せ |  | 地盤反力度 (KN/㎡） |  |  |  |  | 許容支持力度 (KN/㎡） |  | 判 定 |  |  |  | 5．10ko ：活荷重による水平荷重（kN/㎡)
[11 empty] | 計算書 |  | 設計図 |  | 6．10（kN/㎡：D＞4.0mの場合の鉛直方向荷重 | [15 empty] | 凡 例
| 1 | 0 |  | 0 |  |  |  |  | 0 |  | 0 |  | 0 |  | D：土破り（m） | [15 empty] | 与 条 件 |  |  | 判定の評価 |  |  |  | 計：計算書
| 2 | 0 |  | 0 |  |  |  |  | 0 |  | 0 |  | 0 |  | 注）①上記に示すPvl1、Pvl2は、曲げモーメント及びせん断力が、 | [15 empty] | 入 力 値 |  |  |  | ○ | ：適切
| 3 | 0 |  | 0 |  |  |  |  | 0 |  | 0 |  | 0 |  | 着目点に対し最大となる位置に載荷する。 | [15 empty] | 設 計 諸 量 |  |  |  | △ | ：要検討 |  | 図：設計図
| 4 | 0 |  | 0 |  |  |  |  | 0 |  | 0 |  | 0 |  | ②地下水を考慮する場合は、上記Case1～3と水圧及び浮力を | [15 empty] | 設 計 照 査 値 |  |  |  | × | ：不適切
| 5 | 0 |  | 0 |  |  |  |  | 0 |  | 0 |  | 0 |  | 各Caseに付加した場合の6Caseについて計算を行う。
| 6 | 0 |  | 0 |  |  |  |  | 0 |  | 0 |  | 0