## フロー図(記載不要)
設計業務等のチェックシート
【グラウンドアンカー工併用フリーフレーム工 1/10】
設 計 フ ロ ー 図
NO
YES
〔参考文献〕 のり枠工の設計・施工指針 (社)全国特定法面保護協会 H7.10
始
地盤条件の決定
現状安全率の決定
断面力の算出
（地山の硬軟により断面力の算出式が異なる）
計画安全率の決定
必要抑止力の決定
グラウンドアンカー体の配置計画
グラウンドアンカー１本当たりの
設計アンカー力の決定
グラウンドアンカー体定着長の検討
グラウンドアンカー断面の検討
（許容引張応力度の検討）
グラウンドアンカー長の検討
（定着長＋枠高＋締付余長）
のり枠断面の決定
応力度の検討
鉄筋量の検討
許容応力度内か
終

## グラウンドアンカー
設計業務等のチェックシート
【グラウンドアンカー工併用のり枠工 2/10】
① 設 計 諸 定 数
対象工事名 |  |  |  |  | (記載不要)
対象業務 |  | 業務等の名称 | [15 empty] | 受 託 者 名 | [8 empty] | 業務の実施期間
H . . ～H . .
照査工種 |  |  |  |  | 構 造 形 式 等 | [12 empty] | 適 用 示 方 書 等
ｸﾞﾗｳﾝﾄﾞｱﾝｶｰ工 併用のり枠工 (吹付枠) |  |  |  |  | NO. ＋ ～NO. ＋ | [12 empty] | 道路土工-のり面・斜面安定工指針 日本道路協会 H11.3
のり枠工の設計施工指針 全国特定法面保護協会 H18.11改訂版
ｸﾞﾗﾝﾄﾞｱﾝｶｰー設計・施工基準、同解説 (社)地盤工学会 h12.05.
新版 ﾌﾘｰﾌﾚｰﾑ工法(性能照査型) ﾌﾘｰﾌﾚｰﾑ協会 H20.04
[5 empty] | 段 数 |  |  |  | 段 | [8 empty] | ﾌﾘｰﾌﾚｰﾑ工法設計施工の手引き ﾌﾘｰﾌﾚｰﾑ協会 H15.3
使用プログラム |  |  |  |  | プ ロ グ ラ ム 名 | [8 empty] | 開 発 会 社 | [9 empty] | 適 用 示 方 書 | [7 empty] | 年度版
① 設 計 諸 定 数
示 方 書 等 の 規 定 | [25 empty] | 業 務 で の 採 用 値 |  |  |  |  | 判 定
[31 empty] | 計算書 |  | 計算書頁
(1) 支 持 地 盤 の 種 類 と 許 容 支 持 力 度 （kN/ｍ2）
支 持 地 盤 の 種 類 | [12 empty] | 許 容 応 力 度 qa |  |  |  |  | 備 考 | [7 empty] | 地盤の種類 qa= qu=
[18 empty] | qu |  |  |  |  | N 値
岩 盤 |  |  | 亀裂の少ない均一な硬岩 | [9 empty] | 1000 |  |  |  |  | 10000以上 |  |  |  |  | －
|  |  | 亀裂の多い硬岩 | [9 empty] | 600 |  |  |  |  | 10000以上 |  |  |  |  | －
|  |  | 軟岩・土丹 | [9 empty] | 300 |  |  |  |  | 1000以上 |  |  |  |  | －
礫 層 |  |  | 密なもの | [9 empty] | 600 |  |  |  |  | － |  |  |  |  | －
|  |  | 密でないもの | [9 empty] | 300 |  |  |  |  | － |  |  |  |  | －
砂 質 地 盤 |  |  | 密なもの | [9 empty] | 300 |  |  |  |  | － |  |  |  |  | 30～50
|  |  | 中位なもの | [9 empty] | 200 |  |  |  |  | － |  |  |  |  | 20～30
粘 性 土 地 盤 |  |  | 非常に堅いもの | [9 empty] | 200 |  |  |  |  | 200～400 |  |  |  |  | 15～30
|  |  | 堅いもの | [9 empty] | 100 |  |  |  |  | 100～200 |  |  |  |  | 10～15
(2) 土 圧 算 定 に 用 い る 土 質 定 数
裏 込 め 土 の 種 類 | [9 empty] | せ ん 断 抵 抗 角 (φ） | [8 empty] | 粘 着 力（ｃ） | [6 empty] | φ= C =
礫 質 土 | [9 empty] | 35 ° | [8 empty] | －
砂 質 土 | [9 empty] | 30 ° | [8 empty] | －
粘 性 土 | [9 empty] | 25 ° | [8 empty] | －
(3) ア ン カ ー の 極 限 周 面 摩 擦 抵 抗 （N/mm2）
地 盤 の 種 類 | [16 empty] | 極 限 周 面 摩 擦 抵 抗 | [8 empty] | τ=
岩 盤 | [5 empty] | 硬 岩 | [10 empty] | 1.5～2.5
[6 empty] | 軟 岩 | [10 empty] | 1.0～1.5
[6 empty] | 風 化 岩 | [10 empty] | 0.6～1.0
[6 empty] | 土 丹 | [10 empty] | 0.6～1.2
砂 礫 | [5 empty] | N 値 | [5 empty] | 10 |  |  |  |  | 0.1～0.2
[12 empty] | 20 |  |  |  |  | 0.17～0.25
[12 empty] | 30 |  |  |  |  | 0.25～0.35
[12 empty] | 40 |  |  |  |  | 0.35～0.45
[12 empty] | 50 |  |  |  |  | 0.45～0.7
砂 | [5 empty] | N 値 | [5 empty] | 10 |  |  |  |  | 0.1～0.14
[12 empty] | 20 |  |  |  |  | 0.18～0.22
[12 empty] | 30 |  |  |  |  | 0.23～0.27
[12 empty] | 40 |  |  |  |  | 0.29～0.35
[12 empty] | 50 |  |  |  |  | 0.3～0.4
粘 性 土 | [5 empty] | － | [10 empty] | 1.0 C（Cは粘着力）
設計業務等のチェックシート
【グラウンドアンカー工併用のり枠工 3/10】
① 設 計 諸 定 数 ② 構 造 細 目
(4) テ ン ド ン と グ ラ ウ ト の 許 容 付 着 応 力 度 （N/mm2）
項 目 | [11 empty] | 示 方 書 等 の 規 定 | [13 empty] | 業 務 で の 採 用 値 |  |  |  |  | 判 定
[31 empty] | 計 | 図 | 頁
グ ラ ウ ト の 設 計 基 準 強 度 | [11 empty] | 18 |  |  | 24 |  |  |  | 30 |  |  | 40 以上 |  |  |  | 1．仮設 2．永久 グラウトの σck= 引張材の種類
引 張 材 の 種 類 |  | 仮 設 |  | PC 鋼 線 | [7 empty] | 1 |  |  | 1.2 |  |  |  | 1.35 |  |  | 1.5
PC 鋼 棒
PC 鋼 よ り 線
多 重 PC 鋼 よ り 線
|  |  |  | 異 形 PC 鋼 棒 | [7 empty] | 1.4 |  |  | 1.6 |  |  |  | 1.8 |  |  | 2
|  | 永 久 |  | PC 鋼 線 | [7 empty] | － |  |  | 0.8 |  |  |  | 0.9 |  |  | 1
PC 鋼 棒
PC 鋼 よ り 線
多 重 PC 鋼 よ り 線
|  |  |  | 異 形 PC 鋼 棒 | [7 empty] | － |  |  | 1.6 |  |  |  | 1.8 |  |  | 2
項 目 | [14 empty] | 示 方 書 等 の 規 定 | [10 empty] | 業 務 で の 採 用 値 |  |  |  |  | 判 定
[31 empty] | 計算書 |  | 計算書頁
アンカー |  | アンカー自由長 | [12 empty] | ４ｍ以上
|  | アンカー体長 | [12 empty] | ３ｍ～１０ｍ以下
|  | アンカーの打設傾角 | [12 empty] | 水平面より－５°～+５°以外
|  | 引き抜きに対する安全率 | [12 empty] | Ｆs＝2.5
② 構 造 細 目
項 目 | [19 empty] | 示 方 書 等 の 規 定 | [5 empty] | 業 務 で の 採 用 値 |  |  |  |  | 判 定
[31 empty] | 計算書 |  | 計算書頁
(1) 単 位 体 積 重 量 （kN/ｍ3）
モ ル タ ル | [19 empty] | 21
モ ル タ ル（鉄筋を考慮した場合） | [19 empty] | 23
コ ン ク リ ー ト | [19 empty] | 23
コ ン ク リ ー ト（鉄筋を考慮した場合） | [19 empty] | 24.5
客 土（植生土のう） | [19 empty] | 16.0 ～ 18.0
客 土（植生基材） | [19 empty] | 12.0 ～ 14.0
礫 質 土 | [19 empty] | 18.0 ～ 21.0
砂 質 土 | [19 empty] | 17.0 ～ 20.0
粘 性 土 | [19 empty] | 16.0 ～ 18.0
風 化 岩 | [19 empty] | 20.0 ～ 22.0
軟 岩 | [19 empty] | 22.0 ～ 26.0
(2) 鉄 筋
鉄 筋 種 別 | [19 empty] | SD295 以上 | [5 empty] | SD
鉄 筋 の 継 手 | [19 empty] | ls=σsa・φ/4・τba
主 鉄 筋 の 水 平 の あ き （ｍｍ） | [19 empty] | 40
主 鉄 筋 の か ぶ り （ｍｍ） | [19 empty] | 40
(3) 許 容 応 力 度 （N/mm2）
項 目 | [19 empty] | 示 方 書 等 の 規 定 | [5 empty] | 業務での採用値 |  |  |  |  | 判 定
[31 empty] | 計 | 図 | 計算書頁
モルタル又は コンクリート |  |  |  |  | 設 計 基 準 強 度 | [14 empty] | 18
[5 empty] | 許 容 曲 げ 圧 縮 応 力 度 | [14 empty] | 6
[5 empty] | 許 容 せ ん 断 応 力 度 | [14 empty] | 0.4
[5 empty] | 許 容 付 着 応 力 度 | [14 empty] | 1.4
鉄 筋 |  |  |  |  | 許 容 引 張 応 力 度 | [14 empty] | 180
[5 empty] | 許 容 せ ん 断 応 力 度 | [14 empty] | 80
設計業務等のチェックシート
【グラウンドアンカー工併用のり枠工 4/10】
② 構 造 細 目
(4) のり枠工の標準的な部分安全係数
項 目 | [12 empty] | 示 方 書 等 の 規 定 | [7 empty] | 業 務 で の 採 用 値 | [8 empty] | 判 定
[13 empty] | 終局限界状態 |  |  |  | 使用限界状態 |  |  |  | 終局限界状態 |  |  |  |  | 使用限界状態 |  |  |  | 計算書 | 設計図 |  | 計算書頁
安全係数 |  | 材料 係数 |  | モルタル | [8 empty] | 1.3 |  |  |  | 1.0
|  |  |  | 鋼材 | [8 empty] | 1.0・1.05 |  |  |  | 1.0
|  | 部材 係数 |  | 曲げ・軸耐力 | [8 empty] | 1.15 |  |  |  | 1.0
|  |  |  | ﾓﾙﾀﾙが負担するせん断耐力 | [8 empty] | 1.30 |  |  |  | 1.0
|  |  |  | せん断補強筋が負担する せん断耐力 | [8 empty] | 1.10 |  |  |  | 1.0
|  |  |  | 斜め圧縮破壊耐力 | [8 empty] | 1.30 |  |  |  | 1.0
|  | 構造解析係数 | [10 empty] | 1.0 |  |  |  | 1.0
|  | 荷重係数 | [10 empty] | 1.2 |  |  |  | 1.0
|  | 構造物係数 | [10 empty] | 1.2 |  |  |  | 1.0
ｱﾝｶｰ併用の設計荷重 | [12 empty] | 作用荷重×1.2 |  |  |  | 作用荷重×1.0
設計図より
標準断面図等を添付する
(諸元寸法にﾁｪｯｸﾏｰｸを付した図面）
枠 断 面
[8 empty] | 項 目 |  |  |  |  | 全 体 法 面 |  |  |  | 1 段 目 |  |  |  | 2 段 目 |  |  |  |  | 3 段 目 |  |  |  | 4 段 目
ｂ＝125
H
Dh
[6 empty] | h＝125 |  | Dv
h'
b × ｈ
設計業務等のチェックシート
【グラウンドアンカー工併用のり枠工 5/10】
② 構 造 細 目
(4) 横 枠 、縦 枠 の 標 準 ス パ ン（mm）
示 方 書 等 の 規 定 | [15 empty] | 業 務 で の 採 用 値 | [13 empty] | 判 定
標 準 枠 断 面 | [6 empty] | 標準枠スパン | [5 empty] | 有効高さ |  |  | 段 |  |  | 枠 断 面 |  |  |  | 枠スパン |  |  |  |  | 有効高さ |  | 計算書 | 設計図 |  | 計算書頁
150 × 150 | [6 empty] | 1150 × 1150 | [5 empty] | 105 |  |  | 全体法面
200 × 200 | [6 empty] | 1500 × 1200 | [5 empty] | 155
1段目
300 × 300 | [6 empty] | 2000 × 2000 | [5 empty] | 235
2段目
400 × 400 | [6 empty] | 2000 × 2000 | [5 empty] | 315
3段目
400 × 400 | [6 empty] | 2500 × 2500 | [5 empty] | 315
4段目
500 × 500 | [6 empty] | 3000 × 3000 | [5 empty] | 410
600 × 600 | [6 empty] | 3000 × 3000 | [5 empty] | 510
(5) 標 準 枠 断 面 に 使 用 す る 鉄 筋 の 目 安
示 方 書 等 の 規 定 | [15 empty] | 業 務 で の 採 用 値 | [13 empty] | 判 定
枠 断 面 |  |  |  |  | 鉄 筋（SD295 or 345） | [10 empty] | 段 |  |  |  | 枠 断 面 |  |  |  |  | 鉄 筋(SD ） |  |  |  |  | 計算書 | 設計図 |  | 計算書頁
150 × 150 |  |  |  |  | 2 - D10 | [10 empty] | 全 体 法 面 |  |  |  | × |  |  |  |  | D-
200 × 200 |  |  |  |  | 4 - D10 ～ 4 - D13
[16 empty] | 1 段 目 |  |  |  | × |  |  |  |  | D-
300 × 300 |  |  |  |  | 4 - D13 ～ 4 - D16
[16 empty] | 2 段 目 |  |  |  | × |  |  |  |  | D-
400 × 400 |  |  |  |  | 4 - D16 ～ 8 - D19
[16 empty] | 3 段 目 |  |  |  | × |  |  |  |  | D-
500 × 500 |  |  |  |  | 8 - D16 ～ 8 - D25
[16 empty] | 4 段 目 |  |  |  | × |  |  |  |  | D-
600 × 600 |  |  |  |  | 8 - D22 ～ 8 - D29
(6) 標 準 枠 に 使 用 す る ス タ ー ラ ッ プ の 目 安
示 方 書 等 の 規 定 | [15 empty] | 業 務 で の 採 用 値 | [13 empty] | 判 定
枠 断 面 |  |  |  |  | 鉄 筋 | [5 empty] | ピ ッ チ（mm） |  |  |  |  | 段 |  |  |  | 枠 断 面 |  |  | 鉄 筋 |  |  |  | ピッチ(mm) |  |  | 計算書 | 設計図 |  | 計算書頁
300 × 300 |  |  |  |  | D10 ～ D13 | [5 empty] | 250 以下 |  |  |  |  | 全 体 法 面 |  |  |  | × |  |  | D-
400 × 400 |  |  |  |  | D13 ～ D16 | [5 empty] | 300 以下 |  |  |  |  | 1 段 目 |  |  |  | × |  |  | D-
500 × 500 |  |  |  |  | D16 ～ D19 | [5 empty] | 400 以下 |  |  |  |  | 2 段 目 |  |  |  | × |  |  | D-
600 × 600 |  |  |  |  | D16 ～ D22 | [5 empty] | 500 以下 |  |  |  |  | 3 段 目 |  |  |  | × |  |  | D-
※ 吹付け枠工+ｸﾞﾗﾝﾄﾞｱﾝｶｰの場合は、ｽﾀｰﾗｯﾌﾟを配置すること
設計業務等のチェックシート
【グラウンドアンカー工併用のり枠工 6/10】
③ 設 計
③ 設 計
(1) 安 定 解 析
項 目 | [7 empty] | 単 位 |  | 全 体 法 面 |  |  |  | 1 段 目 |  |  |  |  | 2 段 目 |  |  |  | 3 段 目 |  |  |  |  | 4 段 目 |  |  | 判 定
[31 empty] | 計 | 図 | 計算書頁
土 質
平 均 Ｎ 値
単位体積重量 γT | [7 empty] | kN/m3 |  | γT= |  |  |  | γT= |  |  |  |  | γT= |  |  |  | γT= |  |  |  |  | γT=
粘 着 力 C | [7 empty] | kN/ｍ2 |  | C= |  |  |  | C= |  |  |  |  | C= |  |  |  | C= |  |  |  |  | C=
内部摩擦角 φ | [7 empty] | ° |  | φ= |  |  |  | φ= |  |  |  |  | φ= |  |  |  | φ= |  |  |  |  | φ=
アンカーの 周面摩擦抵抗 |  |  |  |  | τ |  |  | kN/ｍ2 |  | τ= |  |  |  | τ= |  |  |  |  | τ= |  |  |  | τ= |  |  |  |  | τ=
安 全 率 Fs | [9 empty] | Fs= |  |  |  | Fs= |  |  |  |  | Fs= |  |  |  | Fs= |  |  |  |  | Fs=
計画安全率 Fsa(=1.2) | [9 empty] | Fsa=1.2 |  |  |  | Fsa=1.2 |  |  |  |  | Fsa=1.2 |  |  |  | Fsa=1.2 |  |  |  |  | Fsa=1.2
抵 抗 力 T | [7 empty] | kN/m |  | T= |  |  |  | T= |  |  |  |  | T= |  |  |  | T= |  |  |  |  | T=
滑 動 力 S | [7 empty] | kN/m |  | S= |  |  |  | S= |  |  |  |  | S= |  |  |  | S= |  |  |  |  | S=
必要抑止力 Pｒ | [7 empty] | kN/m |  | Pr= |  |  |  | Pr= |  |  |  |  | Pr= |  |  |  | Pr= |  |  |  |  | Pr=
(2) グ ラ ウ ン ド ア ン カ ー 工 の 設 計
項 目 | [7 empty] | 単 位 |  | 全 体 法 面 |  |  |  | 1 段 目 |  |  |  |  | 2 段 目 |  |  |  | 3 段 目 |  |  |  |  | 4 段 目 |  |  | 判 定
[31 empty] | 計 | 図 | 計算書頁
設計アンカー力 PD | [7 empty] | kN |  | PD= |  |  |  | PD= |  |  |  |  | PD= |  |  |  | PD= |  |  |  |  | PD=
すべり面傾斜角 θ | [7 empty] | ° |  | θ= |  |  |  | θ= |  |  |  |  | θ= |  |  |  | θ= |  |  |  |  | θ=
アンカー傾斜 α | [7 empty] | ° |  | α= |  |  |  | α= |  |  |  |  | α= |  |  |  | α= |  |  |  |  | α=
アンカー段数 ｎ | [9 empty] | n= |  |  |  | n= |  |  |  |  | n= |  |  |  | n= |  |  |  |  | n=
アンカー水平ピッチ lh | [7 empty] | m |  | lh= |  |  |  | lh= |  |  |  |  | lh= |  |  |  | lh= |  |  |  |  | lh=
アンカー径 | [7 empty] | mm
テンドンの種類
引抜きに対する安全率
テンドンの許容引張力 Tas | [7 empty] | kN/本 |  | Tas= |  |  |  | Tas= |  |  |  |  | Tas= |  |  |  | Tas= |  |  |  |  | Tas=
テンドンの極限荷重 （テンドン極限荷重×0.6） | [5 empty] | Tas1 |  | kN/本 |  | Tas1= |  |  |  | Tas1= |  |  |  |  | Tas1= |  |  |  | Tas1= |  |  |  |  | Tas1=
テンドンの降伏荷重 （テンドン降伏荷重×0.75） | [5 empty] | Tas2 |  | kN/本 |  | Tas2= |  |  |  | Tas2= |  |  |  |  | Tas2= |  |  |  | Tas2= |  |  |  |  | Tas2=
定 着 長 la | [7 empty] | m |  | la= |  |  |  | la= |  |  |  |  | la= |  |  |  | la= |  |  |  |  | la=
グラウトと地山の付着長 la1 | [7 empty] | m |  | la1= |  |  |  | la1= |  |  |  |  | la1= |  |  |  | la1= |  |  |  |  | la1=
テンドンとグラウトの付着長 la2 | [7 empty] | m |  | la2= |  |  |  | la2= |  |  |  |  | la2= |  |  |  | la2= |  |  |  |  | la2=
設計業務等のチェックシート
【グラウンドアンカー工併用のり枠工 7/10】
③ 設 計
(3) フ リ ー フ レ ー ム 工 の 設 計
1 ) 設 計 条 件
項 目 | [12 empty] | 単 位 | 全 体 法 面 |  |  |  | 1 段 目 |  |  | 2 段 目 |  |  |  | 3 段 目 |  |  |  | 4 段 目 |  | 判 定
[31 empty] | 計 | 図 | 計算書頁
設 計 荷 重 Td(最 大 値） | [12 empty] | kN/本 | Td= |  |  |  | Td= |  |  | Td= |  |  |  | Td= |  |  |  | Td=
横枠のスパン長 Lx | [12 empty] | m | Lx= |  |  |  | Lx= |  |  | Lx= |  |  |  | Lx= |  |  |  | Lx=
縦枠のスパン長 Ly | [12 empty] | m | Ly= |  |  |  | Ly= |  |  | Ly= |  |  |  | Ly= |  |  |  | Ly=
補強材の横ピッチ Dh | [12 empty] | m | Dh= |  |  |  | Dh= |  |  | Dh= |  |  |  | Dh= |  |  |  | Dh=
補強材の縦ピッチ Dv | [12 empty] | m | Dv= |  |  |  | Dv= |  |  | Dv= |  |  |  | Dv= |  |  |  | Dv=
枠 幅 b | [12 empty] | mm | b= |  |  |  | b= |  |  | b= |  |  |  | b= |  |  |  | b=
枠 高 h | [12 empty] | mm | h= |  |  |  | h= |  |  | h= |  |  |  | h= |  |  |  | h=
枠 の 有 効 高 さ d | [12 empty] | mm | d= |  |  |  | d= |  |  | d= |  |  |  | d= |  |  |  | d=
中詰め工 の 種 類 | [33 empty] | のり枠工の設計施工指針 全国特定法面保護協会 H18.11改訂版 Ｐ19より選定
モルタル又はコンクリートの 設計基準強度 | [9 empty] | σck ＝18 |  |  | N/mm2 | σck=18 |  |  |  | σck=18 |  |  | σck=18 |  |  |  | σck=18 |  |  |  | σck=18
モルタル又はコンクリートの 許容圧縮応力度 | [9 empty] | σca ＝8 |  |  | N/mm2 | σca=8 |  |  |  | σca=8 |  |  | σca=8 |  |  |  | σca=8 |  |  |  | σca=8
モルタル又はコンクリートの 許容せん断応力度 | [9 empty] | τca ＝0.4 |  |  | N/mm2 | τca=0.4 |  |  |  | τca=0.4 |  |  | τca=0.4 |  |  |  | τca=0.4 |  |  |  | τca=0.4
鉄筋とモルタル又は コンクリートの許容付着応力度 | [9 empty] | τoa ＝1.4 |  |  | N/mm2 | τoa=1.4 |  |  |  | τoa=1.4 |  |  | τoa=1.4 |  |  |  | τoa=1.4 |  |  |  | τoa=1.4
鉄筋の許容引張応力度 | [9 empty] | σsa ＝180 |  |  | N/mm2 | σsa=180 |  |  |  | σsa=180 |  |  | σsa=180 |  |  |  | σsa=180 |  |  |  | σsa=180
2 ) 断 面 力 及 び 応 力 度
（a）枠 工
項 目 | [12 empty] | 単 位 | 全 体 法 面 |  |  |  | 1 段 目 |  |  | 2 段 目 |  |  |  | 3 段 目 |  |  |  | 4 段 目 |  | 判 定
[31 empty] | 計 | 図 | 計算書頁
断 面 力 の 算 出 方 法 | [13 empty] | 1 |  | 2 |  | 1 |  | 2 | 1 |  | 2 |  | 1 |  | 2 |  | 1 | 2
1．単純梁 2．連続梁 3．張出梁 4．弾性支承上の梁 | [13 empty] | 3 |  | 4 |  | 3 |  | 4 | 3 |  | 4 |  | 3 |  | 4 |  | 3 | 4
曲 げ モ ー メ ン ト | [12 empty] | kN・m | M= |  |  |  | M= |  |  | M= |  |  |  | M= |  |  |  | M=
せ ん 断 力 | [12 empty] | kN | S= |  |  |  | S= |  |  | S= |  |  |  | S= |  |  |  | S=
枠 幅 ｂ | [12 empty] | mm | ｂ= |  |  |  | ｂ= |  |  | ｂ= |  |  |  | ｂ= |  |  |  | ｂ=
有 効 高 ｄ | [12 empty] | mm | ｄ= |  |  |  | ｄ= |  |  | ｄ= |  |  |  | ｄ= |  |  |  | ｄ=
鉄 筋 | [13 empty] | D × 本 |  |  |  | D × 本 |  |  | D × 本 |  |  |  | D × 本 |  |  |  | D × 本
モルタル又はコンクリートの 圧縮応力度 | [12 empty] | N/mm2 | σc= σsa=8 |  |  |  | σc= σsa=8 |  |  | σc= σsa=8 |  |  |  | σc= σsa=8 |  |  |  | σc= σsa=8
鉄筋の引張応力度 | [12 empty] | N/mm2 | σs= σsa=180 |  |  |  | σs= σsa=180 |  |  | σs= σsa=180 |  |  |  | σs= σsa=180 |  |  |  | σs= σsa=180
モルタル又はコンクリートの せん断応力度 | [12 empty] | N/mm2 | τc= τｃa=0.4 |  |  |  | τc= τｃa=0.4 |  |  | τc= τｃa=0.4 |  |  |  | τc= τｃa=0.4 |  |  |  | τc= τｃa=0.4
設計業務等のチェックシート
【グラウンドアンカー工併用のり枠工 8/10】
③ 設 計
（b）支 圧 板
項 目 | [12 empty] | 単 位 | 全 体 法 面 |  |  |  | 1 段 目 |  |  | 2 段 目 |  |  |  | 3 段 目 |  |  |  | 4 段 目 |  | 判 定
[31 empty] | 計 | 図 | 計算書頁
支 圧 プ レ ー ト
支 圧 面 積 Ａc | [12 empty] | mm2 | A= |  |  |  | A= |  |  | A= |  |  |  | A= |  |  |  | A=
支 圧 応 力 度 σ'c | [12 empty] | N/mm2 | σ'c= |  |  |  | σ'c= |  |  | σ'c= |  |  |  | σ'c= |  |  |  | σ'c=
許 容 支 圧 応 力 度 σ'ca | [12 empty] | N/mm2 | σ'ca= |  |  |  | σ'ca= |  |  | σ'ca= |  |  |  | σ'ca= |  |  |  | σ'ca=
押抜きせん断応力度 τｐ | [12 empty] | N/mm2 | τｐ= |  |  |  | τｐ= |  |  | τｐ= |  |  |  | τｐ= |  |  |  | τｐ=
許容押抜きせん断応力度 τpa | [12 empty] | N/mm2 | τpa= |  |  |  | τpa= |  |  | τpa= |  |  |  | τpa= |  |  |  | τpa=
（c）地 盤 支 持 力 度
枠 設 置 面 積 A | [12 empty] | ㎡ | A= |  |  |  | A= |  |  | A= |  |  |  | A= |  |  |  | A=
地 盤 支 持 力 度 Q | [12 empty] | kN/ｍ2 | Q= |  |  |  | Q= |  |  | Q= |  |  |  | Q= |  |  |  | Q=
許 容 地 盤 支 持 力 度 Qa | [12 empty] | kN/ｍ2 | Qa= |  |  |  | Qa= |  |  | Qa= |  |  |  | Qa= |  |  |  | Qa=
３） 安全性能・使用性能の照査
項 目 | [12 empty] | 単 位 | 全 体 法 面 |  |  |  | 1 段 目 |  |  | 2 段 目 |  |  |  | 3 段 目 |  |  |  | 4 段 目 |  | 判 定
[31 empty] | 計 | 図 | 計算書頁
安全性能 の照査 |  |  |  | 曲げモーメントに 対する照査
せん断力に対する照査
せん断力に対する照査が ＮＧの時補強筋で負担
使用性能 の照査 |  |  |  | 曲げひび割れに対する | [8 empty] | mm | 鋼材の腐食に対する環境条件(一般・腐食性・特に厳しい腐食性)
許容ひび割れ幅＝0.005Ｃ・0.004Ｃ・0.0035Ｃ ≧
|  |  |  | せん断ひび割れに対する | [8 empty] | N/mm2 | 設計せん断力 ≦ せん断体力×70%は照査不要
せん断補強筋の応力度＝120 ≧
照査のチェックポイント
１．枠工の設置範囲、高さの決定根拠は整理されているか。・・・・・・・・・・・
２．施工条件を考慮しているか。・・・・・・・・・・・・・・・・・・・・・・・
３．地山の土質定数は問題ないか。・・・・・・・・・・・・・・・・・・・・・・
４．枠工および引張材の種類の選定は適正か。・・・・・・・・・・・・・・・・・
５．枠工と補強材の取付角は問題ないか。・・・・・・・・・・・・・・・・・・・
６．枠工の断面力算出式（単純梁、連続梁等）は適正か。・・・・・・・・・・・・
設計業務等のチェックシート
【グラウンドアンカー工併用のり枠工 9/10】
コメント欄
【コメント欄】 | [6 empty] | （特に設計内容に係るｺﾒﾝﾄ或いは構造面における判定結果（△・×）の記述等）
判定 |  | ○ | 適 切 |  |  |  |  | ① コメント欄が不足する場合や参考資料を添付する必要があるときは、別用紙と
|  | △ | 要検討 |  |  |  |  | してＡ－４にまとめて添付する。
|  | × | 不適切

## 一覧表(自動計算)
設計業務等のチェックシート
【グラウンドアンカー工併用のり枠工 10/10】
照査結果一覧表
| 基 本 設 計 条 件 | [6 empty] | 設 定 値 | [8 empty] | 判 定 |  |  |  | 横 断 図 | [15 empty] | ③ 設 計
[17 empty] | 計算書 | 設計図
| 基 本 諸 元 |  |  | 計 画 測 点 |  |  |  | NO. ＋ ～NO. ＋ | [8 empty] | － | － | [18 empty] | (1) 安 定 解 析
|  |  |  | 段 数 |  |  |  | 段 | [8 empty] | － | －
|  |  |  | 枠 ス パ ン |  |  |  | Dh= |  | 0 |  | m | Dv= |  | 0 | m | － | － | [18 empty] | 示 方 書 等 の 規 定 |  |  | 業 務 で の 採 用 値 |  |  |  |  | 判 定
|  |  |  | 枠 断 面 |  |  |  | ｂ= |  | 0 |  | ㎝ | h= |  | 0 | ㎝ | － | －
| ① 土 質 条 件 | [35 empty] | 項 目 |  | 単 位 | 全体法面 | 1 段 目 | 2 段 目 | 3 段 目 | 4 段 目 | 計算書 | 設計図
| 項 目 |  |  |  | 全 体 法 面 |  |  | 1 段 目 |  |  | 2 段 目 |  |  | 3 段 目 |  | 4 段 目 |  | 判 定 | [18 empty] | 土 質 |  |  | 0 | 0 | 0 | 0 | 0 | 0 | 0
[18 empty] | 計算書 | [18 empty] | 平 均 Ｎ 値 |  |  | 0 | 0 | 0 | 0 | 0 | 0 | 0
| 地 盤 の 種 類 |  |  |  | 0 |  |  | 0 |  |  | 0 |  |  | 0 |  | 0 |  | 0 | [18 empty] | 単位体積重量 γT |  | kN/m3 | γT= | γT= | γT= | γT= | γT= | 0 | 0
[37 empty] | 粘 着 力 C |  | kN/ｍ2 | C= | C= | C= | C= | C= | 0 | 0
| 粘 着 力 C (N/mm2） |  |  |  | C= |  |  | C= |  |  | C= |  |  | C= |  | C= |  | 0 | [18 empty] | 内部摩擦角 φ |  | ° | φ= | φ= | φ= | φ= | φ= | 0 | 0
[37 empty] | 安 全 率 Fs |  |  | Fs= | Fs= | Fs= | Fs= | Fs= | 0 | 0
| せ ん 段 抵 抗 角 φ (度） |  |  |  | φ= |  |  | φ= |  |  | φ= |  |  | φ= |  | φ= |  | 0 | [18 empty] | 計画安全率 Fsa(=1.2) |  |  | Fsa=1.2 | Fsa=1.2 | Fsa=1.2 | Fsa=1.2 | Fsa=1.2 | 0 | 0
[37 empty] | 抵 抗 力 T |  | kN/m | T= | T= | T= | T= | T= | 0 | 0
| 単 位 体 積 重 量 γ(kN/ｍ3) |  |  |  | γT= |  |  | γT= |  |  | γT= |  |  | γT= |  | γT= |  | 0 | [18 empty] | 滑 動 力 S |  | kN/m | S= | S= | S= | S= | S= | 0 | 0
[37 empty] | 必要抑止力 Pｒ |  | kN/m | Pr= | Pr= | Pr= | Pr= | Pr= | 0 | 0
| 周 面 摩 擦 抵 抗 τ(N/mm2） |  |  |  | τ= |  |  | τ= |  |  | τ= |  |  | τ= |  | τ= |  | 0 |  |  |  | ｂ＝125 | [14 empty] | 間 隔 水 圧 U |  | kN/ｍ2 | τ= | τ= | τ= | τ= | τ= | 0 | 0
(2) グ ラ ウ ン ド ア ン カ ー 工 の 設 計
| ② 許 容 応 力 度 (N/mm2） | [17 empty] | 枠 断 図 | [6 empty] | h＝125
[37 empty] | 設計アンカー力 PD |  | kN | PD= | PD= | PD= | PD= | PD= | 0 | 0
| 項 目 | [5 empty] | 示 方 書 等 の 規 定 | [5 empty] | 業 務 で の 採 用 値 |  |  |  | 判 定 | [19 empty] | すべり面傾斜角 θ |  | ° | θ= | θ= | θ= | θ= | θ= | 0 | 0
[17 empty] | 計算書 | 設計図 | [18 empty] | アンカー傾斜 α |  | ° | α= | α= | α= | α= | α= | 0 | 0
| モルタルまたは コンクリート |  | 設 計 基 準 強 度 |  |  |  | 18 | [5 empty] | 0 |  |  |  | 0 | 0 |  | 項 目 |  |  | 全 体 法 面 |  |  | 1 段 目 |  | 2 段 目 |  |  |  | 3 段 目 |  | 4 段 目 |  |  | アンカー段数 ｎ |  |  | n= | n= | n= | n= | n= | 0 | 0
[20 empty] | H |  |  | 0 |  |  | 0 |  | 0 |  |  |  | 0 |  | 0 |  |  | アンカー水平ピッチ lh |  | m | lh= | lh= | lh= | lh= | lh= | 0 | 0
|  |  | 許 容 曲 げ 圧 縮 応 力 度 |  |  |  | 6 | [5 empty] | 0 |  |  |  | 0 | 0 |  | Dh |  |  | 0 |  |  | 0 |  | 0 |  |  |  | 0 |  | 0 |  |  | テンドンの種類 |  |  | 0 | 0 | 0 | 0 | 0 | 0 | 0
[20 empty] | Dv |  |  | 0 |  |  | 0 |  | 0 |  |  |  | 0 |  | 0 |  |  | テンドンの許容引張力 Tas |  | kN/本 | Tas= | Tas= | Tas= | Tas= | Tas= | 0 | 0
|  |  | 許 容 せ ん 断 応 力 度 |  |  |  | 0.4 | [5 empty] | 0 |  |  |  | 0 | 0 |  | h' |  |  | 0 |  |  | 0 |  | 0 |  |  |  | 0 |  | 0
[20 empty] | b × h |  |  | 0 |  |  | 0 |  | 0 |  |  |  | 0 |  | 0 |  |  | テンドンの極限荷重 （テンドン極限荷重×0.6） | Tas1 | kN/本 | Tas1= | Tas1= | Tas1= | Tas1= | Tas1= | 0 | 0
|  |  | 許 容 付 着 応 力 度 （異形鉄筋） |  |  |  | 1.4 | [5 empty] | 0 |  |  |  | 0 | 0
[19 empty] | (3) フ リ ー フ レ ー ム 工 の 設 計 | [17 empty] | テンドンの降伏荷重 （テンドン降伏荷重×0.75） | Tas2 | kN/本 | Tas2= | Tas2= | Tas2= | Tas2= | Tas2= | 0 | 0
| 鉄 筋 |  | 許 容 引 張 応 力 度 |  |  |  | 180 | [5 empty] | 0 |  |  |  | 0 | 0
[19 empty] | （b）支 圧 板 | [17 empty] | 定 着 長 la |  | m | la= | la= | la= | la= | la= | 0 | 0
|  |  | 許 容 せ ん 断 応 力 度 |  |  |  | 80 | [5 empty] | 0 |  |  |  | 0 | 0 | [18 empty] | グラウトと地山の付着長 la1 |  | m | la1= | la1= | la1= | la1= | la1= | 0 | 0
[19 empty] | 示 方 書 等 の 規 定 | [5 empty] | 業 務 で の 採 用 値 | [9 empty] | 判 定
| テ ン ド ン と グ ラ ウ ト の 許 容 付 着 応 力 度 （N/mm2） | [17 empty] | 項 目 |  |  |  |  | 単 位 | 全体法面 |  | 1 段 目 |  | 2 段 目 |  |  | 3 段 目 | 4 段 目 |  | 計算書 | 設計図 | テンドンとグラウトの付着長 la2 |  | m | la2= | la2= | la2= | la2= | la2= | 0 | 0
[19 empty] | 支 圧 プ レ ー ト | [5 empty] | 0 |  | 0 |  | 0 |  |  | 0 | 0 |  | 0 | 0
| 示 方 書 等 の 規 定 | [11 empty] | 業 務 で の 採 用 値 |  |  |  | 判 定 |  | 支 圧 面 積 A |  |  |  |  | mm2 | A= |  | 0 |  | A= |  |  | A= | A= |  | 0 | 0 | (3) フ リ ー フ レ ー ム 工 の 設 計
[17 empty] | 計算書 | 設計図 | 支 圧 応 力 度 σ'c |  |  |  |  | N/mm2 | σ'c= |  | σ'c= |  | σ'c= |  |  | σ'c= | σ'c= |  | 0 | 0
| グ ラ ウ ト の 設 計 基 準 強 度 |  |  |  |  | 18 | 24 |  | 30 |  | 40以上 |  | 1．仮設 2．永久 グラウトの σck= 引張材の種類 |  |  |  | 0 | 0 | 許容支圧応力度 σ'ca |  |  |  |  | N/mm2 | σ'ca= |  | σ'ca= |  | σ'ca= |  |  | σ'ca= | σ'ca= |  | 0 | 0 | （a）枠 工
| 引 張 材 の 種 類 | 仮 設 | PC 鋼 線 |  |  | 1 | 1.2 |  | 1.35 |  | 1.5 | [7 empty] | 押抜きせん断応力度 τｐ |  |  |  |  | N/mm2 | τｐ= |  | τｐ= |  | τｐ= |  |  | τｐ= | τｐ= |  | 0 | 0
|  |  | PC 鋼 棒 | [15 empty] | 許容押抜きせん断応力度 τpa |  |  |  |  | N/mm2 | τpa= |  | τpa= |  | τpa= |  |  | τpa= | τpa= |  | 0 | 0 | 曲げモーメント |  | kN・m | M= | M= | M= | M= | M= | 0 | 0
|  |  | PC 鋼 よ り 線 | [15 empty] | （c）地 盤 支 持 力 度 | [17 empty] | せ ん 断 力 |  | kN | S= | S= | S= | S= | S= | 0 | 0
|  |  | 多 重 PC 鋼 よ り 線 | [33 empty] | 枠 幅 ｂ |  | mm | ｂ= | ｂ= | ｂ= | ｂ= | ｂ= | 0 | 0
|  |  | 異 形 PC 鋼 棒 |  |  | 1.4 | 1.6 |  | 1.8 |  | 2 | [7 empty] | 枠設置面積 A |  |  |  |  | ㎡ | A= |  | A= |  | A= |  |  | A= | A= |  | 0 | 0 | 有効高 ｄ |  | mm | ｄ= | ｄ= | ｄ= | ｄ= | ｄ= | 0 | 0
|  | 永 久 | PC 鋼 線 |  |  | － | 0.8 |  | 0.9 |  | 1 | [7 empty] | 地盤支持力度 Q |  |  |  |  | kN/ｍ2 | Q= |  | Q= |  | Q= |  |  | Q= | Q= |  | 0 | 0 | 鉄 筋 |  |  | D × 本 | D × 本 | D × 本 | D × 本 | D × 本 | 0 | 0
|  |  | PC 鋼 棒 | [15 empty] | 許容地盤支持力度 Qa |  |  |  |  | kN/ｍ2 | Qa= |  | Qa= |  | Qa= |  |  | Qa= | Qa= |  | 0 | 0 | モルタル又はコンクリートの 圧縮応力度 |  | N/mm2 | σc= σsa=8 | σc= σsa=8 | σc= σsa=8 | σc= σsa=8 | σc= σsa=8 | 0 | 0
PC 鋼 よ り 線
|  |  | 多 重 PC 鋼 よ り 線 | [20 empty] | 凡 例 | [12 empty] | 鉄筋の引張応力度 |  | N/mm2 | σs= σsa=180 | σs= σsa=180 | σs= σsa=180 | σs= σsa=180 | σs= σsa=180 | 0 | 0
|  |  | 異 形 PC 鋼 棒 |  |  | － | 1.6 |  | 1.8 |  | 2 | [12 empty] | 与 条 件 | [5 empty] | 判定の評価
[24 empty] | 入 力 値 | [6 empty] | ○ | ：適切 |  |  |  |  | モルタル又はコンクリートの せん断応力度 |  | N/mm2 | τc= τｃa=0.4 | τc= τｃa=0.4 | τc= τｃa=0.4 | τc= τｃa=0.4 | τc= τｃa= | 0 | 0
[24 empty] | 設 計 諸 量 | [6 empty] | △ | ：要検討
[24 empty] | 設 計 照 査 値 | [6 empty] | × | ：不適切
設計の標準断面図
展開図等を
添付し直す。