## フロー図(記載不要)
設計業務等のチェックシート
【軽量盛土工（FCB工法） 1/4】
設計フロー図
〔参考文献〕 FCB工法設計・施工要領 西日本高速道路㈱ H19.01

## FCB-1
設計業務等のチェックシート
【軽量盛土工（FCB工法） 2/4】
設計条件
対象工事名 |  |  |  | (記載不要)
対象業務 | 業務等の名称 | [7 empty] | 受 託 者 名 |  |  | 業務の実施期間
H . .～H . .
照査工種 |  |  |  |  | 構 造 形 式 等 |  |  |  | 適 用 示 法 書 等
道路土工 擁壁工指針 日本道路協会 H.11.03
FCB工法設計・施工要領 西日本高速道路㈱ H19.01
気泡混合軽量土を用いた軽量盛土工法の設計･施工指針
日本道路公団 H08.09
|  |  |  | ﾌﾟﾛｸﾞﾗﾑ名 |  |  | 開発会社 |  |  | 適用示方書 |  |  |  |  | 年度版
使用ﾌﾟﾛｸﾞﾗﾑ
設 計 条 件 | 項 目 | [5 empty] | 単位 | 示方書等の規定 |  |  | 業務での採用値 |  | 判定 |  | 計算書 頁
[13 empty] | 計算書 | 図面
| 単位体積重量 |  | アスファルトコンクリート |  |  |  | kN/m3 | 23
|  |  | 盛土 |  |  | 路盤材 | kN/m3 | 20
[6 empty] | 路床材 | kN/m3 | 20
[6 empty] | 路体 | kN/m3 | 19
|  |  | コンクリート（無筋） |  |  |  | kN/m3 | 24.5
|  |  | コンクリート（無筋） |  |  |  | kN/m3 | 23
|  |  | 壁面材 |  |  |  | N/m2 | ―
| 上載 | 荷重 | 活 | 荷重 | 通常地盤 |  | kN/m2 | 10
[5 empty] | 軟弱地盤の低盛土 |  | kN/m2 | 施工指針p24図ｰ3.7
|  |  | 群集荷重 |  |  |  | kN/m2 | 3.5
| 施工時荷重 |  |  |  |  | 活荷重 | kN/m2 | FCB工法p63より
[6 empty] | 人荷重 | kN/m2 | FCB工法p63より
| 軽量盛土 |  | 軽量盛土設計荷重 |  |  |  | kN/m2 | 設計荷重により
|  |  | 軽量 盛土材 |  | 暫定配合規格 |  | ― | FCB工法p21表Ⅱ-4
[5 empty] | １軸圧縮強さ |  | kN/m2 | FCB工法p18表Ⅱ-3
[5 empty] | 湿潤密度 |  | g/cm3 | FCB工法p21表Ⅱ-4
[5 empty] | 単位体積重量 |  | kN/m3 | FCB工法p21表Ⅱ-4
|  |  | 施工１回打設高 |  |  |  | ｍ | 1.00m以下
| 背面地盤条件 | [5 empty] | ― | ―
| 背面地盤安定工法 | [5 empty] | ― | ―
| 基 礎 地 盤 |  | 土質 |  |  |  | ― | 土質試験、ﾎﾞｰﾘﾝｸﾞ等
|  |  | 単位体積重量 |  |  |  | kN/m3 | 土質試験、参考文献
|  |  | 土の内部摩擦角 |  |  |  | ° | 土質試験、参考文献
|  |  | 土の粘着力 |  |  |  | kN/m2 | 土質試験、参考文献
|  |  | 摩擦係数 |  |  |  | ― | 0.5
|  |  | 許容支持力 |  |  |  | kN/m2 | 極限支持力公式
|  |  | 地下水位 |  |  |  |  | ﾎﾞｰﾘﾝｸﾞ等
|  |  | 軽量盛土との摩擦係数 |  |  |  | ― | 0.5
| 設計震度 |  | 地盤の特性値（ＴＧ） |  |  |  | ― | 擁壁工指針
|  |  | 地盤種別 |  |  |  | ― | 擁壁工指針
|  |  | 地域別補正係数 |  |  |  | ― | 擁壁工指針
|  |  | 設計水平震度の標準値 |  |  |  | ― | 擁壁工指針
|  |  | 設計水平震度 |  |  |  | ― | 擁壁工指針
| 地盤を含む全体安定の要否 | [5 empty] | ― | 擁壁工指針
| 地盤沈下に対する検討要否 | [5 empty] | ― | 擁壁工指針
| 地盤の側方変位に対する検討要否 | [5 empty] | ― | 擁壁工指針
| 適用形状 |  |  |  |  | 限界高さ | ｍ | 15.0
[6 empty] | 最小底面幅 | ｍ | 2.0
[6 empty] | 壁面側の余裕幅 | ｍ | 0.5

## FCB-2
設計業務等のチェックシート
【軽量盛土工（FCB工法） 3/4】
設計条件・設計計算結果
設 計 条 件 | 項 目 | [7 empty] | 単位 | 示方書等の規定 |  | 業務での採用値 | 判定 |  | 計算書 頁
[13 empty] | 計算書 | 図面
| 設計荷重 |  | 一般的荷重 |  | 土 圧 |  |  |  | ― | 背面は安定勾配､安定工 法とし土圧は考慮しない
[5 empty] | 自重 |  |  |  | ― | 考慮
[5 empty] | 上載荷重 |  |  |  | ― | 〃
[5 empty] | 軽量盛土側圧 |  |  |  | ― | 施工時考慮
[5 empty] | 水圧 |  |  |  | ― | 考慮
[5 empty] | 地震荷重 |  |  |  | ― | 〃
|  |  | 特殊 | 荷重 | 積雪荷重 |  |  |  | ― | 必要に応じ考慮
[5 empty] | 制動・衝撃荷重 |  |  |  | ― | 〃
[5 empty] | 衝突荷重 |  |  |  | ― | 〃
| 安 全 率 |  | 軽量 | 盛土 | 長期安定 |  |  |  | ― | Fｓ>3.0
[5 empty] | 短期安定 |  |  |  | ― | Fｓ>1.0
|  |  | 疑似擁壁 |  | 滑動 |  |  | 常 時 | ― | Fｓ>1.25
[8 empty] | 地震時 | ― | Fｓ>1.0
[5 empty] | 転倒 |  |  | 常 時 | ― | e≦B/6
[8 empty] | 地震時 | ― | e≦B/3
[5 empty] | 支持 |  |  | 常 時 | ― | q＜qa
[8 empty] | 地震時 | ― | q＜1.5qa
|  |  | 全体 | 地盤 | 軟弱 | 地盤 | 盛土立ち上がり時 |  | ― | Fｓ>1.1
[7 empty] | 沈下､側方変形 |  | ― | 必要に応じ考慮
[5 empty] | 地すべり |  |  |  | ― | Fｓ>1.20
|  |  | 浮き上がり | [5 empty] | ― | Fｓ>1.20
| 保護壁 |  | 保護壁の形式 | [5 empty] | ― | 規定無し
|  |  | ﾓﾙﾀﾙ 吹付け |  |  |  | 吹き付け厚 |  | mm | 〃
[7 empty] | 金網規格 |  | ― | 〃
|  |  | 支柱規格寸法 | [5 empty] | ― | 〃
|  |  | 壁面材規格寸法 | [5 empty] | ― | 〃
|  |  | 壁面材と軽量盛土材の一体化方法 | [5 empty] | ― | 〃
| 許容応力度 |  | 支柱 |  | 許容曲げ応力度 |  |  |  | N/mm2 | 使用材料による
[5 empty] | 許容せん断応力度 |  |  |  | N/mm2 | 使用材料による
|  |  | 壁面材 |  | 許容曲げ引張り応力度 |  |  |  | N/mm2 | 使用材料による
[5 empty] | 許容曲げ圧縮応力度 |  |  |  | N/mm2 | 使用材料による
[5 empty] | 許容せん断応力度 |  |  |  | N/mm2 | 使用材料による
設 計 計 算 結 果 | 項 目 | [7 empty] | 単位 | 計 算 書 |  | 設 計 図 | 判定 |  | 計算書 頁
[13 empty] | 計算書 | 図面
| 軽量盛土 | の設計 | 軽量盛土設計荷重 | [5 empty] | kN/m2
|  |  | 軽量 盛土材 |  | 暫定配合規格 |  |  |  | ―
[5 empty] | １軸圧縮強さ |  |  |  | kN/m2
[5 empty] | 湿潤密度 |  |  |  | ｔ/m3
[5 empty] | 単位体積重量 |  |  |  | kN/m3
| 安 全 率 |  | 軽量 | 盛土 | 長期安定 |  |  |  | ―
[5 empty] | 短期安定 |  |  |  | ―
|  |  | 疑似 | 擁壁 | 滑動 |  |  |  | ― | 常 | 地
[5 empty] | 転倒 |  |  |  | ― | 常 | 地
[5 empty] | 支持 |  |  |  | ― | 常 | 地
|  |  | 全体 | 地盤 | 軟弱 | 地盤 | 盛土立ち上がり時 |  | ―
[7 empty] | 沈下､側方変形 |  | ―
[5 empty] | 地すべり |  |  |  | ―
|  |  | 浮き上がり | [5 empty] | ―
| 応力度 |  | 支柱 |  | 曲げ応力度 |  |  |  | N/mm2
[5 empty] | せん断応力度 |  |  |  | N/mm2
|  |  | 壁面材 |  | 曲げ圧縮応力度 |  |  |  | N/mm2
[5 empty] | 曲げ圧縮応力度 |  |  |  | N/mm2
[5 empty] | せん断応力度 |  |  |  | N/mm2

## ｺﾒﾝﾄ
設計業務等のチェックシート
【軽量盛土工（FCB工法） 4/4】
断面図・コメント欄
| 項 目 |  |  |  |  | 単位 |  | 計 算 書 |  |  | 設 計 図 | 判定 |  | 計算書 頁
[12 empty] | 計算書 | 図面
| 応力度 |  | 基礎材 | 滑動 |  | ― |  | 常 |  | 地
|  |  |  | 転倒 |  | ― |  | 常 |  | 地
|  |  |  | 支持 |  | ― |  | 常 |  | 地
標準断面図 を添付する
（諸元寸法にﾁｪｯｸﾏｰｸを付した図面）
【コメント欄】 |  |  |  | （特に設計内容に係るｺﾒﾝﾄ或いは構造面における判定結果（△・×）の記述等）
FCB工法設計・施工要領 のp36にしめす附属物の検討はしているか。・・・・・・
判定 | ○ | 適 切 |  |  | ① コメント欄が不足する場合や参考資料を添付する必要があるときは、別用紙と
| △ | 要検討 |  |  | してＡ－４にまとめて添付する。
| × | 不適切