## フロー図(記載不要)
設計業務等のチェックシート
【 落石防護柵・落石防護柵基礎工 1/4】
設計フロー図
〔参考文献〕 落石対策便覧 (社)日本道路協会 H12.06

## 落石防護１
設計業務等のチェックシート
【 落石防護柵・落石防護柵基礎工 2/4】
設計条件・設計計算
対象工事名 |  |  |  | (記載不要)
対象業務 | 業務等の名称 | [9 empty] | 受 託 者 名 |  | 業務の実施期間
H . . ～H . .
照査工種 |  |  |  | 構造形式等 | [6 empty] | 適 用 示 法 書 等
|  |  |  | 上部工：ワイヤーロープ金網式(直柱） | [6 empty] | 落石対策便覧 (社)日本道路協会 H12.06
下部工：重力式擁壁
設 計 条 件 | 項 目 | [8 empty] | 示方書等の規定 |  | 業務での採用値 |  | 判 定 |  | P18の表1-3 斜面の種類と等価摩擦係数μの値
[14 empty] | 判定 | 報告書頁 | 区分 | 落石および斜面の特性 | 設計に用 いるμ
| 斜面・落石 | の状況 | 斜 面 の 区 分 | [6 empty] | 斜面、落石特性より落石対策便覧 |  | 区分
[10 empty] | p-18表1-3より選定 | [5 empty] | Ａ | 硬岩、丸状：凹凸小、立木なし | 0.05
|  |  |  | 等価摩擦係数 |  |  |  | （μ） |  | 落石対策便覧p-18表1-3より選定 | [5 empty] | Ｂ | 軟岩、丸状～角状：凹凸中～大、立木なし | 0.15
|  |  |  | 斜 面 勾 配 |  |  |  | （θ） |  | 測量成果を基に決定 | [5 empty] | Ｃ | 土砂・涯錘丸状～角状：凹凸小～中、立木なし | 0.25
|  |  |  | 落石質量 |  |  |  | KN |  | 現地調査等より決定 | [5 empty] | Ｄ | 涯錘・巨礫まじり涯錘、丸状～角状： 凹凸中～大、立木なし | 0.35
|  |  |  | 落下高 |  |  |  | （ｍ） |  | 現地調査等より決定
|  |  |  | 落石跳躍高 |  |  |  | （ｍ） |  | 落石対策便覧p-150､151 より2.0ｍ
| 防護柵・金網 |  |  | 防護柵支柱間隔 |  |  |  | （ｍ）
|  |  |  | 防護柵支柱高 |  |  |  | （ｍ）
[5 empty] | 柵 |  | 規格 |  |  | H-150×75、H-200×100（標準)
[7 empty] | 降伏点応力度 |  | N/mm2 | 235N/mm２（SS400)
[5 empty] | ロープ |  | 規格 |  |  | φ18ｍｍ
[7 empty] | 降伏張力 |  |  | 157ｋN
ロープ全長
[5 empty] | 金網 |  | 規格 |  |  | φ3.2mm、φ4.0mm間隔50mm
|  |  | 防護柵支柱高の決定方法 | [6 empty] | 最低柵高（落石対策便覧p-151）＋
余裕高(1/2柵高）＝柵高(0.5m丸め)
| 上部工、下部工の安定 |  |  | 防護柵 | [5 empty] | 落石エネルギー（Ei）
≦柵の可能吸収エネルギー（ET）
|  |  | 下 部 工 |  | 背面土 |  | 土質 |  | ― | 土質調査による
[7 empty] | 内部摩擦角 |  | ° | 土質調査結果又は道路土工指針
[7 empty] | 粘着力 |  | KN/m2 | 〃
[5 empty] | 基礎 | 地盤 | 土質 |  | ― | 〃
[7 empty] | 内部摩擦角 |  | ° | 〃
[7 empty] | 粘着力 |  | KN/m2 | 〃
[7 empty] | 摩擦係数 |  | ― | 〃
[5 empty] | 単位 | 重量 | 背面土 |  | KN/m3 | 〃
[7 empty] | 基礎地盤 |  | KN/m3 | 〃
[7 empty] | 無筋コンクリート |  |  | 23.0kN/m3
[5 empty] | 許容曲げ圧縮応力度 |  |  |  | N/mm2
[5 empty] | 許容セン断応力度 |  |  |  | N/mm2
[5 empty] | ポケット深 |  |  |  | m | 現地調査、設計協議で決定
[5 empty] | 基礎地盤許容支持力 |  |  |  |  | 極限支持力公式 斜面上に計画
[5 empty] | 算出方法 |  |  |  |  | れる場合は斜面上の基礎として算出
[5 empty] | 安定計算における落石 |  |  |  |  | 落石時は１ブロック（目地間隔）
[5 empty] | 荷重の分担幅の考え方 |  |  |  |  | で落石荷重受けるものとする
[5 empty] | 安定条件 |  | 常時 | 地盤支持 |  | 極限支持力に対する安全率＝３
[8 empty] | 滑動 |  | ―
[8 empty] | 転倒 |  | B/6
[7 empty] | 落石時 | 地盤支持 |  | 極限支持力に対する安全率＝1.5
[8 empty] | 滑動 |  | 1.5
[8 empty] | 転倒 |  | B/2
[7 empty] | 地震時 | 地盤支持 |  | 極限支持力に対する安全率＝1.2
[8 empty] | 滑動 |  | 1.2
[8 empty] | 転倒 |  | B/3

## 落石防護２
設計業務等のチェックシート
【 落石防護柵・落石防護柵基礎工 3/4】
柵・基礎工安定計算
柵の安定計算 | 項 目 |  |  |  |  | 単位 | 計 算 書 | 設 計 図 | 判定 |  | 報告書
[9 empty] | 計 | 図 | 頁
| 柵高 |  | 最低柵高 |  |  | ｍ |  | ―
|  |  | 余裕高 |  |  | ｍ
|  |  | 柵高 |  |  | ｍ
| 柵の安定 |  |  | 柵吸収ｴﾈﾙｷﾞｰ |  | kN･m
|  | 吸 収 |  | ロープ吸収ｴﾈﾙｷﾞｰ |  | kN･m
|  | エネルギー |  | 金網吸収ｴﾈﾙｷﾞｰ |  | kN･m
|  |  |  | 計 |  | kN･m | ET＝
|  | 落石ｴﾈﾙｷﾞｰ |  |  |  | kN･m | Ei＝ | ―
基礎工安定計算 | 基礎工の安定 | 常時 |  | 地盤支持力 |  | kN/m2 | ≦Qa＝
|  |  |  | 滑動 |  | ― | ―
|  |  |  | 転倒(偏心量) |  | ｍ | ≦B/6＝
|  | 落石時 |  | 地盤支持力 |  | kN/m2 | ≦Qa＝
|  |  |  | 滑動 |  | ― | Fｓ＝ ≧Fsa＝1.5
|  |  |  | 転倒(偏心量) |  | ｍ | ≦B/3＝
|  | 地震時 |  | 地盤支持力 |  | kN/m2 | ≦Qa＝
|  |  |  | 滑動 |  | ― | Fｓ＝ ≧Fsa＝1.2
|  |  |  | 転倒(偏心量) |  | ｍ | ≦B/2＝
| 断面算定 | 支柱根入れ長 |  |  |  | ｍ
|  | 基礎天端幅 |  |  |  | ｍ
|  | 防護柵支柱 | 常時 | 曲げ圧縮応力度 |  | N/mm2 |  | ―
|  |  |  | セン断応力度 |  | N/mm2 |  | ―
|  |  | 落石時 | 曲げ圧縮応力度 |  | N/mm2 |  | ―
|  |  |  | セン断応力度 |  | N/mm2 |  | ―
|  |  | 地震時 | 曲げ圧縮応力度 |  | N/mm2 |  | ―
|  |  |  | セン断応力度 |  | N/mm2 |  | ―
標準断面図、主要構造図を添付
(諸元寸法にﾁｪｯｸﾏｰｸを付した図面）

## コメント
設計業務等のチェックシート
【 落石防護柵・落石防護柵基礎工 4/4】
コメント欄
【コメント欄】 |  |  | （特に設計内容に係るｺﾒﾝﾄ或いは構造面における判定結果（△・×）の記述等）
判定 | ○ | 適 切 |  | ① コメント欄が不足する場合や参考資料を添付する必要があるときは、別用紙と
| △ | 要検討 |  | してＡ－４にまとめて添付する。
| × | 不適切