## 雪崩予防施設１
設計業務等のチェックシート
【 雪崩予防施設 1/4】
設計条件・設計計算
対象工事名 |  |  | (記載不要)
対象業務 | 業務等の名称 | [6 empty] | 受 託 者 名 |  |  | 業務の実施期間
H . . ～H . .
照査工種 |  |  | 構造形式等 |  |  |  |  | 適 用 示 法 書 等
落石対策便覧 日本道路協会 Ｈ12.6 道路防雪便覧 日本道路協会 Ｈ02.5 新編 防雪工学ﾊﾝﾄﾞﾌﾞｯｸ 日本建設機械化協会 S63.03
改訂履歴
使用プログラム |  |  | プログラム名 |  |  |  | 開発会社 |  | 適用示方書 |  |  | 年度版
設 計 条 件 | 項 目 | [5 empty] | 示方書等の規定 |  |  | 業務での採用値 |  | 判定 |  | 報告書 | 1.2008/5/30現在
[12 empty] | 計 | 図 | 頁
| 斜面・雪の状況 | 斜面の状態 |  |  |  |  | 道路防雪便覧 表3-12より
|  | 斜面方位 |  |  |  |  | 1.北向き斜面 2.南向き斜面
|  | 斜面勾配 |  |  |  | θ | 測量成果を基に決定
|  | 設計積雪深 H |  |  |  | ｍ | 30年確率最大積雪深
|  | 雪の単位重量 γ |  |  |  | kN/ｍ3 | 0.35
|  | 積雪荷重 W |  |  |  | kN/ｍ2 | H×γ=
|  | 雪のクリープ係数 K |  |  |  |  | 道路防雪便覧 表3-11より
|  | グライド係数 N |  |  |  |  | 道路防雪便覧 表3-12より
|  | 雪質に関する比 ａ |  |  |  |  | a=(1-2･νc)/2・(1-νc)
|  | 粘性ポアソン比 νc |  |  |  |  | νc=0.04・γs
雪と地面の摩擦角 φ
| 予防柵 |  | 柵面の傾斜 |  |  |  | 斜面法線より約15度
|  |  | 予防柵主柱間隔 |  |  | ｍ
|  |  | 予防柵主柱高 |  |  | ｍ
|  |  | 支持面バーの間隔 |  |  | ｍ
|  | 柵 |  | 主柱 | 規格
[5 empty] | 材質 |  | SS400
|  |  |  | 支柱 | 規格
[5 empty] | 材質 |  | SS400
|  |  |  | 支持バー | 規格
[5 empty] | 材質 |  | SS400
|  |  |  | 許容曲げ引張応力度 |  |  | 衝撃時の割増し
|  |  |  | 許容曲げ圧縮応力度 |  |  | 衝撃時の割増し
|  | 接合部 |  | 規格・材質
| ロープ |  |  | 吊りロープ |  |  | ３×７G/0.18φ
|  |  |  | 支持ロープ |  |  | ３×７G/0.16φ
| 基礎工・地盤 | 基礎地盤 |  | 土質 |  |  | 土質調査結果又は道路土工指針
|  |  |  | 内部摩擦角 |  |  | 〃
|  |  |  | 粘着力 |  |  | 〃
|  | 単位重量 |  |  |  |  | 〃
|  |  |  | 基礎地盤 |  |  | 〃
|  |  |  | 無筋コンクリート |  |  | 23.0kN/m3
|  | ｺﾝｸﾘｰﾄ |  | 設計基準強度
|  |  |  | 許容曲げ圧縮応力度 |  |  | N／mm2
|  |  |  | 許容セン断応力度 |  |  | N／mm2
|  | 安全率 |  | 吊りロープ |  |  | Ｆ=2.0
|  |  |  | 支持ロープ |  |  | Ｆ=2.0
|  | 安定条件 |  | 常時 | 地盤支持
滑動
転倒

## 雪崩予防施設２
設計業務等のチェックシート
【 雪崩予防施設 2/4】
柵・柱・基礎工の設計
柵の計算 | 項 目 | [8 empty] | 単位 | 計 算 書 |  | 設 計 図 | 判定 |  | 報告書
[14 empty] | 計 | 図 | 頁
| 荷重 |  |  |  |  | 雪崩衝撃力 |  | 平行 |  | kN/m2
[8 empty] | 垂直 |  | kN/m2
[6 empty] | 斜面雪圧 |  | 平行 |  | kN/m2
|  |  | 斜面雪圧 |  |  |  |  | 垂直 |  | kN/m2
[6 empty] | ｽﾉｰﾌﾟﾘｽﾞﾑ |  | 平行 |  | kN/m2
[8 empty] | 垂直 |  | kN/m2
[6 empty] | 合力 |  | 平行 |  | kN/m2
[8 empty] | 垂直 |  | kN/m2
[6 empty] | 分力 |  | 平行 |  | kN/m2
[8 empty] | 垂直 |  | kN/m2
[6 empty] | 比雪圧 |  | 平行 |  | kN/m2
[8 empty] | 垂直 |  | kN/m2
|  |  | 付加荷重 |  |  | 支持面に直角 |  |  |  | kN/m2
|  |  | 辺縁効果による雪圧力 |  |  | 辺縁効果 |  |  |  | kN/m2
辺縁効果係数
[6 empty] | 雪圧力(直角) |  |  |  | kN/m2
柱の設計 | 断面の算定 |  | 主柱 |  |  | 部材長 |  |  |  | ｍ
[6 empty] | 最大曲げﾓｰﾒﾝﾄ |  |  |  | kN・m
[6 empty] | 最大軸方向力 |  |  |  | kN
使用部材
[6 empty] | 断面係数 |  |  |  | cm3
[6 empty] | 曲げ引張応力度 |  |  |  | kN/m2 | ＜1400×1.7=2380
[6 empty] | 曲げ圧縮応力度 |  |  |  | kN/m2 | ＜1400×1.7=2380
|  |  | 支柱 |  |  | 部材長 |  |  |  | ｍ
[6 empty] | 最大軸方向力 |  |  |  | kN
使用部材
[6 empty] | 断面係数 |  |  |  | cm3
[6 empty] | 圧縮応力度 |  |  |  | kN/m2 | ＜1400×1.7=2380
|  |  | 支持バー |  |  | 部材長 |  |  |  | ｍ
[6 empty] | 最大曲げﾓｰﾒﾝﾄ |  |  |  | kN・m
使用部材
[6 empty] | 断面係数 |  |  |  | cm3
[6 empty] | 曲げ引張応力度 |  |  |  | kN/m2 | ＜1400×1.7=2380
[6 empty] | 曲げ圧縮応力度 |  |  |  | kN/m2 | ＜1400×1.7=2380
|  |  | ロープ |  |  | 吊り | 設計荷重 |  |  | kN
[7 empty] | 切断荷重 |  |  | kN
[7 empty] | 安全率 |  |  |  | F=2.0<
[6 empty] | 支持 | 設計荷重 |  |  | kN
[7 empty] | 切断荷重 |  |  | kN
[7 empty] | 安全率 |  |  |  | F=2.0<
基礎工の設計 | 断面算定 |  | 基礎形状 | [7 empty] | 1.連続 | 2.単独
|  |  | 衝撃時 |  |  | 地盤支持力 |  |  |  | kN/m2 | ≦Qa＝
[6 empty] | 滑動 |  |  |  | ― | F＝1.2≦Qa＝
[6 empty] | 転倒 |  |  |  | ｍ | F＝1.2≦Qa＝
|  |  | 支柱根入れ長 | [6 empty] | ｍ
|  |  | 基礎天端幅 | [6 empty] | ｍ
|  |  | 安定 |  |  | 引抜き力
引抜き抵抗力
引抜きの安全率
設計業務等のチェックシート
【 雪崩予防施設 3/4】
主要構造図
主要な構造を添付
（諸元寸法にﾁｪｯｸﾏｰｸを付した図面）
設計業務等のチェックシート
【 雪崩予防施設 4/4】
コメント欄
【コメント欄】 |  |  |  | （特に設計内容に係るｺﾒﾝﾄ或いは構造面における判定結果（△・×）の記述等）
判定 | ○ | 適 切 |  |  | ① コメント欄が不足する場合や参考資料を添付する必要があるときは、別用紙と
| △ | 要検討 |  |  | してＡ－４にまとめて添付する。
| × | 不適切