## 調整池
設計業務等のチェックシート
【 調整池 1/4】
設計条件
対象工事名 |  |  |  |  | (記載不要)
対象業務 |  | 業務等の名称 | [10 empty] | 受 託 者 名 |  |  | 業務の実施期間
H . . ～H . .
照査工種 |  |  |  |  | 構造形式等 | [7 empty] | 適 用 示 法 書 等
増補改定(一部修正)防災調整池等技術基準(案)解説と設計実例 第２刷 (社)日本河川協会 H14.10 増補流域貯留施設等技術基準(案) (社)日本河川協会 H05.05
使用プログラム |  |  |  |  | プログラム名 | [6 empty] | 開発会社 |  | 適用示方書 |  |  | 年度版
項 目 | [10 empty] | 単位 | 示方書の規定 |  |  | 業務での採用 |  | 判定 |  | 報告書
[17 empty] | 計算 | 図面 | 頁
計画条件 |  | 洪水流量 の算定 |  |  |  | 流域区分 |  |  |  |  | －
[6 empty] | 計画対象の確率 |  |  |  |  | －
[6 empty] | 計画対象降雨 |  |  |  |  | mm/hr
[6 empty] | 洪水到達時間 Ｔ |  |  |  |  | 分
[6 empty] | 流出係数 ｆ |  |  |  |  | －
[6 empty] | 降雨強度 γ |  |  |  |  | mm/hr
[6 empty] | 流域面積 Ａ |  |  |  |  | ha
[6 empty] | 計画流量 Ｑ |  |  |  |  | m3/s
|  | 下流断面の 流下能力 |  |  |  | 既往の 水路断面 |  |  | 径深 Ｒ |  | ｍ
[9 empty] | 潤辺長 Ｐ |  | ｍ
[9 empty] | 断面積 ａ |  | ｍ2
[6 empty] | 河床勾配 Ｉ |  |  |  |  | －
[6 empty] | 祖度係数 ｎ |  |  |  |  | －
[6 empty] | 流速 Ｖ |  |  |  |  | m/s
[6 empty] | 土砂混入率 |  |  |  |  | ％
[6 empty] | 余裕高 Ｈ |  |  |  |  | ｍ
[6 empty] | 計画流量 Ｑ |  |  |  |  | m3/s
|  | 許容 放流量 |  |  |  | 集水面積 Ａ |  |  |  |  | Km2
[6 empty] | 許容放流比流量ｑa |  |  |  |  | m3/s/Km2
[6 empty] | 許容放流量 Ｑa |  |  |  |  | m3/s
|  | 計画 堆砂量 |  |  |  | 土地造成中 |  |  |  |  | ｍ3
[6 empty] | 造成後・非造成区域 |  |  |  |  | ｍ3
[6 empty] | 堆砂容量 |  |  |  |  | ｍ3
構造基準 |  | 計画断面 |  |  |  | 構造形式 |  |  |  |  | －
[6 empty] | 提 高 |  |  |  |  | ｍ
[6 empty] | 常時満水位 NWL |  |  |  |  | ｍ
[6 empty] | ｻｰﾁｬｰｼ水位 HWL |  |  |  |  | ｍ
[6 empty] | 設計洪水位 HHWL |  |  |  |  | ｍ
[6 empty] | 余裕高 |  |  |  |  | ｍ
|  | 基本条件 |  | すべり破壊の安定 |  |  |  | 常時満水位 |  |  | －
[8 empty] | ｻｰﾁｬｰｼ水位 |  |  | －
[8 empty] | 建設直後 |  |  | －
|  |  |  | 設計水平震度 Kh | [6 empty] | －
|  |  |  | 盛土 |  | 材 料 |  |  |  |  | －
[6 empty] | 単位体積重量 γ |  |  |  |  | kN/m3
[6 empty] | 粘 着 力 C |  |  |  |  | kN/m2
[6 empty] | せん断抵抗角 φ |  |  |  |  | °
|  |  |  | 単位体積 重量 |  | ｺﾝｸﾘｰﾄ |  |  |  | 無筋 | kN/m3
[10 empty] | 有筋 | kN/m3
[6 empty] | 水 |  |  |  |  | kN/m3
[6 empty] | 泥土(水中) |  |  |  |  | kN/m3
地盤 定数
[6 empty] | 許容支持力 |  |  |  |  | kN/m2
設計業務等のチェックシート
【 調整池 2/4】
設計計算等
項 目 | [10 empty] | 単位 | 示方書の規定 |  |  | 業務での採用 |  | 判定 |  | 報告書
[17 empty] | 計算 | 図面 | 頁
構造基準 |  | 基本荷重 の算定 |  |  |  | 自重 Ｗ
静水圧 Ｐ
泥圧 Ｐe
地震時慣性力 Ｉ
地震時動水圧 Ｐd
楊圧力 Ｕ
設 計 計 算 |  | 提体の安定計算 |  | すべり破壊の安定 |  |  |  | 常時満水位
ｻｰﾁｬｰｼ水位
建設直後
|  |  |  | 設計 洪水位時 |  |  |  | 転倒 |  |  |  | <B/6
[8 empty] | 活動 |  |  |  | >4.0
支持力
|  |  |  | ｻｰﾁｬｰｼ 水位時 |  |  |  | 転倒 |  |  |  | <B/6
[8 empty] | 活動 |  |  |  | >4.0
支持力
|  |  |  | 常時 満水位時 |  |  |  | 転倒 |  |  |  | <B/6
[8 empty] | 活動 |  |  |  | >4.0
支持力
|  |  |  | 空虚時 |  |  |  | 転倒 |  |  |  | <B/6
[8 empty] | 活動 |  |  |  | >4.0
支持力
楊圧力
|  | 計画の放流量 | [8 empty] | m3/s
|  | 洪水吐 |  | 設計洪水 流量の算定
[6 empty] | 計画対象の確率 |  |  |  |  | －
[6 empty] | 洪水到達時間 ｔ |  |  |  |  | 分
[6 empty] | 流出係数 |  |  |  |  | －
[6 empty] | 平均降雨強度 |  |  |  |  | mm/hr
[6 empty] | 流域面積 |  |  |  |  | ha
[6 empty] | 計画流量 Ｑ |  |  |  |  | m3/s
|  | 流入部 の設計 |  |  |  | 越流水深 |  |  |  |  | ｍ
[6 empty] | 越流堰長 |  |  |  |  | ｍ
[6 empty] | 越流堰形状 |  |  |  |  | －
|  | 側水路 |  |  |  | 水路断面 |  |  |  |  | ｍ | 断面図を参照
[6 empty] | 水路勾配 i |  |  |  |  | －
[6 empty] | フルード係数 Fr |  |  |  |  | －
|  | 接続 水路 |  |  |  | 接続水路長 |  |  |  |  | ｍ
[6 empty] | 水路勾配 i |  |  |  |  | －
[6 empty] | 越流堰高 Ｗ |  |  |  |  | ｍ
|  | 導水路 |  |  |  | 設計洪水流量 Ｑ |  |  |  |  | m3/s
[6 empty] | 出発水位(限界水深) |  |  |  |  | ｍ
[6 empty] | 射流水深 h1 |  |  |  |  | ｍ
[6 empty] | 導水路の壁高 |  |  |  |  | ｍ
|  | 減勢工 |  |  |  | 設計対象流量 Ｑ |  |  |  |  | m3/s
[6 empty] | 跳水後の恒流水深 h2 |  |  |  |  | ｍ
[6 empty] | 減勢工の形式 |  |  |  |  | －
[6 empty] | 減勢池の側壁高 |  |  |  |  | ｍ
[6 empty] | 減勢池の長さ |  |  |  |  | ｍ
設計業務等のチェックシート
【 調整池 3/4】
主要構造図等
項 目 | [10 empty] | 単位 | 示方書の規定 |  |  | 業務での採用 |  | 判定 |  | 報告書
[17 empty] | 計算 | 図面 | 頁
設 計 |  | 放流施設 |  |  |  | ｵﾘﾌｨｽからの計画放流量 |  |  |  |  | m3/s
[6 empty] | 計画断面 |  |  |  |  | ｍ | 断面高ｈ= ｍ以上
|  | ｵﾘﾌｨｽ ｽｸﾘｰﾝ |  |  |  | ｵﾘﾌｨｽ形状(ｂ×ｈ) |  |  |  |  | ｍ | 矩形
[6 empty] | 部材間隔 |  |  |  |  | cm | 20cm標準
[6 empty] | 必要面積 |  |  |  |  | ｍ2 | >ｵﾘﾌｨｽ断面積×20
[6 empty] | 通過流速 |  |  |  |  | m/s | ＜0.6m/s
主要構造図等を添付
下流断面(放流部の)
（諸元寸法にﾁｪｯｸﾏｰｸを付した図面）
設計業務等のチェックシート
【 調整池 4/4】
コメント欄
【コメント欄】 | [6 empty] | （特に設計内容に係るｺﾒﾝﾄ或いは構造面における判定結果（△・×）の記述等）
判定 | ○ |  | 適 切 |  |  |  |  | ① コメント欄が不足する場合や参考資料を添付する必要があるときは、別用紙と
| △ |  | 要検討 |  |  |  |  | としてＡ－４にまとめて添付する。
| × |  | 不適切