## 道路詳細１(記載不要)
設計業務等のチェックシート
【道路詳細設計 1/14】高規格道路（連結施設)
設計フロー図

## 道路詳細２
設計業務等のチェックシート
【 道路詳細設計 2/14】高規格道路（連結施設) | [15 empty] | 記載留意事項
設計条件・幾何構造 | [15 empty] | 道路の種､級、設計速度､積雪寒冷地区分入力で3/11シートの
対象工事名 |  | (記載不要) | [13 empty] | 示方書の規定がリンク入力されます。
対象業務 | 業務等の名称 | [11 empty] | 受 託 者 名 | 業務の実施期間
H . . ～H . .
道 路 名 称 | [12 empty] | 適 用 示 法 書 等
施 工 箇 所 | [12 empty] | 道路構造令の解説運用 日本道路協会 H16.02
設計延長(ｍ) | [12 empty] | 道路土工 排水工指針 日本道路協会 S62.06
道路構造延長(ｍ） |  |  | 土工 |  |  | 橋梁 |  |  |  | トンネル |  |  | 道路土工 のり面工･斜面安定工指針日本道路協会 H11.03
施工区分 | [12 empty] | 設計便覧（案） 近畿地方整備局 H16.02
高規格幹線道路幾何構造基準(案)同解説（案）H元～16
設計条件 | 道路規格 |  |  | 第 | 種 |  |  | 級 |  |  | B | 規格 | 計画交通量(大型車混入率)
| 地域分類 | [11 empty] | 積雪寒冷地の区分
| 設計速度 | [6 empty] | km/h |  |  |  |  | 設計対象積雪深（ｍ)
| 設計車輌 |  | セミトレーラー | [9 empty] | 積雪寒冷地域分類
| 建築限界 |  | 4.50m+α(20cm）
道路交差物件
上位計画、都計、保
安林等・特記事項
附属施設 | 交通安全施設
交通管理施設
自動車駐車場等
防雪・落石施設
共同溝等
横 断 面 の 構 成 | 土 工 部
[7 empty] | ・ | 積雪寒冷地は冬季幅員､堆雪幅及び寸法線を別途
記載する
[8 empty] | ・ | 暫定断面の場合は併せ完成断面を記載する
×
判定
橋梁部､トンネル部､
判定
Note on H13: 完成施工､暫定施工 を記載:
Note on H19: :構造令p276 普通自動車：4.5m. 3-5､4-4特例4.0m､ 迂回路あり3.0m
Note on H20: :道路名、河川名、鉄 道名等
Note on H22: :上位計画、開発行為、都市計 画、土地利用、公害防止条例 の適用地域(規制値も記載) 保安林、埋蔵文化材、
Note on H24: :立体横断施設、防護 柵、照明施設、視線 誘導標
Note on H25: :非常電話、道路情報提供装置等 車輌監視装置、車輌諸元計測施設、交通信号機
Note on H26: :乗合自動車停留施設、非常駐車帯、休息施設､道の駅、緊急待避所、チェーン脱着場
Note on H27: :防雪施設、除雪・融 雪施設、除雪基地 落石防止施設、防波 施設、防砂施設
Note on H28: :地下埋設物
Note on J15: :種別
Note on L17: :設計速度
Note on M15: :級別
Note on Q15: :規格
Note on AC15: :記入例 H45 25､000台/日（18.5） ()内大型車混入率 ､
Note on AC16: :積雪寒冷地（その他 の地域）､その他の 地域を入力
Note on AC17: :10年間再現確率値
Note on AC18: :近畿地整は a

## 道路詳細３
設計業務等のチェックシート | [24 empty] | 1 | 2 | 3 | 4 | 5 | 6 | 7 | 8 | 9 | 10 | 11 | 12 | 13 | 14 | 15 | 16 | 17 | 18 | 19 | 20 | 21 | 22 | 23 | 24 | 25 | 26 | 27 | 28 | 29 | 30 | 31 | 32 | 33 | 34 | 35 | 36 | 37 | 38 | 39 | 40 | 41 | 42 | 43 | 44 | 45 | 46 | 47 | 48 | 49 | 50 | 51 | 52 | 53 | 54 | 55 | 56 | 57 | 58 | 59 | 60 | 61
幅員関係（m）
【道路詳細設計 3/14】高規格道路（連結施設)本線 | [24 empty] | 6: 区 分; 11: 車線数; 12: 車線幅員; 22: 左側路肩; 29: 右側路肩; 36: 中央帯; 40: 中央帯 側帯; 44: 路肩側帯; 48: 非常駐車帯; 58: 登坂車線
横断面の構成･幾何構造 | [24 empty] | 12: 左側; 14: 中央; 18: 右側; 22: 土工､中小橋; 25: 長大橋; 27: 特例; 29: 土工､中小橋; 32: 長大橋; 34: 特例; 36: 標準; 38: 特例; 44: 標準; 46: 特例; 48: 幅員; 50: 有効 長; 52: すりつ け長; 54: 設置間隔; 58: 幅員
横 断 面 の 構 成 | 項 目 | [5 empty] | 単位 |  | 示方書の規定 | [5 empty] | 業務での採用値 | 高幹幾何 構造基準 | 判 定 |  | 報告書頁 | bar: 14; 16; 18; 20; 40; 42; 54; 56
[17 empty] | 報告書 | 設計図 | [6 empty] | 1: 11411; 6: 完成; 7: 1; 8: ―; 9: 1; 10: Ａ; 11: 4; 12: 3.5; 14: ―; 16: ―; 18: 3.75; 20: 3.5; 22: 3; 25: 3; 27: 1.75; 29: 1.75; 32: 1.25; 34: 1.25; 36: 4.5; 38: 3; 40: 0.75; 42: ―; 44: 0.75; 46: 0.5; 48: 3; 50: 20以上; 52: 20; 54: 200; 56: 300; 58: 3
| 車道 | 車線 |  | 車線数 |  |  | ― |  | 車線数の検証により決定 | [15 empty] | 1: 11611; 11: 6; 12: 3.5; 14: 3.75; 16: 3.5; 18: 3.5; 20: 3.75; 22: 3; 25: 3; 27: 1.75; 29: 1.75; 32: 1.25; 34: 1.25; 36: 4.5; 38: 3; 40: 0.75; 42: ―; 44: 0.75; 46: 0.5; 48: 3; 50: 20以上; 52: 20; 54: 200; 56: 300; 58: 3
|  |  |  | 車線数の検証 |  |  | ─ |  | ─ | [8 empty] | ─ | [6 empty] | 1: 11421; 10: Ｂ; 11: 4; 12: 3.5; 14: ―; 16: ―; 18: 3.75; 20: ―; 22: 3; 25: 2.5; 27: 1.75; 29: 1.75; 32: 1.25; 34: 1.25; 36: 4.5; 38: 3; 40: 0.75; 42: ―; 44: 0.75; 46: 0.5; 48: 3; 50: 20以上; 52: 20; 54: 200; 56: 300; 58: 3
|  | 車線幅員 |  | 左側 |  | 標準 | ｍ |  | #N/A | [6 empty] | 1編 p2 | [8 empty] | 1: 11621; 11: 6; 12: 3.5; 14: 3.75; 16: ―; 18: 3.5; 20: 3.75; 22: 3; 25: 2.5; 27: 1.75; 29: 1.75; 32: 1.25; 34: 1.25; 36: 4.5; 38: 3; 40: 0.75; 42: ―; 44: 0.75; 46: 0.5; 48: 3; 50: 20以上; 52: 20; 54: 200; 56: 300; 58: 3
[6 empty] | 特例 | 〃 |  | ─ | [15 empty] | 1: 12411; 7: 1; 8: ―; 9: 2; 10: Ａ; 11: 4; 12: 3.5; 14: ―; 16: ―; 18: 3.75; 20: 3.5; 22: 3; 25: 2.5; 27: 1.75; 29: 1.75; 32: 1.25; 34: 1.25; 36: 4.5; 38: 3; 40: 0.75; 42: ―; 44: 0.75; 46: 0.5; 48: 3; 50: 20以上; 52: 20; 54: 200; 56: 300; 58: 3
|  |  |  | 中央 |  | 標準 | ｍ |  | #N/A | [6 empty] | 1編 p2 | [8 empty] | 1: 12611; 11: 6; 12: 3.5; 14: 3.75; 16: 3.5; 18: 3.5; 20: 3.75; 22: 3; 25: 2.5; 27: 1.75; 29: 1.75; 32: 1.25; 34: 1.25; 36: 4.5; 38: 3; 40: 0.75; 42: ―; 44: 0.75; 46: 0.5; 48: 3; 50: 20以上; 52: 20; 54: 200; 56: 300; 58: 3
[6 empty] | 特例 | 〃 |  | #N/A | [15 empty] | 1: 12421; 10: Ｂ; 11: 4; 12: 3.5; 14: ―; 16: ―; 18: 3.5; 20: ―; 22: 2.5; 25: 1.75; 27: 1.75; 29: 1.25; 32: 1.25; 34: 1.25; 36: 4.5; 38: 3; 40: 0.75; 42: ―; 44: 0.75; 46: 0.5; 48: 3; 50: 20以上; 52: 20; 54: 200; 56: 300; 58: 3
|  |  |  | 右側 |  | 標準 | ｍ |  | #N/A | [6 empty] | 1編 p2 | [8 empty] | 1: 12621; 11: 6; 12: 3.5; 14: 3.5; 16: ―; 18: 3.5; 20: 3.75; 22: 2.5; 25: 1.75; 27: 1.75; 29: 1.25; 32: 1.25; 34: 1.25; 36: 4.5; 38: 3; 40: 0.75; 42: ―; 44: 0.75; 46: 0.5; 48: 3; 50: 20以上; 52: 20; 54: 200; 56: 300; 58: 3
[6 empty] | 特例 | 〃 |  | #N/A | [15 empty] | 1: 13411; 7: 1; 8: ―; 9: 3; 10: Ａ; 11: 4; 12: 3.5; 14: ―; 16: ―; 18: 3.75; 20: ―; 22: 2.5; 25: 1.75; 27: 1.25; 29: 1; 32: 0.75; 34: 0.75; 36: 3; 38: 2.25; 40: 0.5; 42: ―; 44: 0.5; 46: 0.25; 48: 3; 50: 20以上; 52: 20; 54: 200; 56: 300; 58: 3
| 中央 帯 | 中 央 帯 |  | 標準 |  |  | ｍ |  | #N/A | [6 empty] | 1編 p3 | [8 empty] | 1: 13611; 11: 6; 12: 3.5; 14: 3.5; 16: ―; 18: 3.5; 20: ―; 22: 2.5; 25: 1.75; 27: 1.25; 29: 1; 32: 0.75; 34: 0.75; 36: 3; 38: 2.25; 40: 0.5; 42: ―; 44: 0.5; 46: 0.25; 48: 3; 50: 20以上; 52: 20; 54: 200; 56: 300; 58: 3
|  |  |  | 特例 |  |  | 〃 |  | #N/A | [15 empty] | 1: 13421; 10: Ｂ; 11: 4; 12: 3.5; 14: ―; 16: ―; 18: 3.5; 20: ―; 22: 1.75; 25: 1.25; 27: 1.25; 29: 0.75; 32: 0.75; 34: 0.75; 36: 3; 38: 2.25; 40: 0.5; 42: ―; 44: 0.5; 46: 0.25; 48: 3; 50: 20以上; 52: 20; 54: 200; 56: 300; 58: 3
|  | 側 帯 |  | 標準 |  |  | ｍ |  | #N/A | [6 empty] | 1編 p3 | [8 empty] | 1: 13431; 10: C; 11: 4; 12: 3.5; 14: ―; 16: ―; 18: 3.5; 20: ―; 22: 1.25; 25: 1.25; 27: 1.25; 29: 0.75; 32: 0.75; 34: 0.75; 36: 3; 38: 2.25; 40: 0.5; 42: ―; 44: 0.5; 46: 0.25; 48: 3; 50: 20以上; 52: 20; 54: 200; 56: 300; 58: 3
|  |  |  | 特例 |  |  | 〃 |  | ─ | [15 empty] | 1: 13211; 7: 1; 8: ―; 9: 3; 10: Ａ; 11: 2; 12: 3.5; 14: ―; 16: ―; 18: ―; 20: ―; 22: 1.75; 25: 1.25; 27: 1.25; 29: ―; 32: ―; 34: ―; 36: 1.5; 38: 0.5; 40: 0.5; 42: 0.25; 44: 0.5; 46: 0.25; 48: 3; 50: 20以上; 52: 20; 54: 200; 56: 300; 58: 3
| 路肩 | 左側路肩 |  | 標準 |  |  | ｍ |  | #N/A | [6 empty] | 1編 p4 | [8 empty] | 1: 13221; 10: Ｂ; 11: 2; 12: 3.5; 14: ―; 16: ―; 18: ―; 20: ―; 22: 1.75; 25: 1.25; 27: 1.25; 29: ―; 32: ―; 34: ―; 36: 1.5; 38: 0.5; 40: 0.5; 42: 0.25; 44: 0.5; 46: 0.25; 48: 3; 50: 20以上; 52: 20; 54: 200; 56: 300; 58: 3
|  |  |  | 特例 |  |  | 〃 |  | #N/A | [15 empty] | 1: 13321; 10: C; 11: 2; 12: 3.5; 14: ―; 16: ―; 18: ―; 20: ―; 22: 1.75; 25: 1.25; 27: 1.25; 29: ―; 32: ―; 34: ―; 36: 1.5; 38: 0.5; 40: 0.5; 42: 0.25; 44: 0.5; 46: 0.25; 48: 3; 50: 20以上; 52: 20; 54: 200; 56: 300; 58: 3
|  | 右側路肩 |  | 標準 |  |  | ｍ |  | #N/A | [6 empty] | 1編 p4 | [8 empty] | 1: 13212; 6: 暫定; 7: 1; 8: ─; 9: 3; 10: Ａ; 11: 2; 12: 3.5; 14: ―; 16: ―; 18: ―; 20: ―; 22: 1.75; 25: 1.25; 27: 1.25; 29: ―; 32: ―; 34: ―; 36: 1; 38: 0.5; 40: 0.25; 42: ―; 44: 0.5; 46: 0.25; 48: 3; 50: 20以上; 52: 20; 54: 200; 56: 300; 58: 3
|  |  |  | 特例 |  |  | 〃 |  | #N/A | [15 empty] | 1: 13222; 10: Ｂ; 11: 2; 12: 3.5; 14: ―; 16: ―; 18: ―; 20: ―; 22: 1.75; 25: 1.25; 27: 1.25; 29: ―; 32: ―; 34: ―; 36: 1; 38: 0.5; 40: 0.25; 42: ―; 44: 0.5; 46: 0.25; 48: 3; 50: 20以上; 52: 20; 54: 200; 56: 300; 58: 3
|  | 側 帯 |  | 標準 |  |  | ｍ |  | #N/A | [6 empty] | 1編 p5 | [8 empty] | 1: 13232; 10: C; 11: 2; 12: 3.5; 14: ―; 16: ―; 18: ―; 20: ―; 22: 1.75; 25: 1.25; 27: 1.25; 29: ―; 32: ―; 34: ―; 36: 1; 38: 0.5; 40: 0.25; 42: ―; 44: 0.5; 46: 0.25; 48: 3; 50: 20以上; 52: 20; 54: 200; 56: 300; 58: 3
|  |  |  | 特例 |  |  | 〃 |  | #N/A
| 駐車帯 非 常 | 幅 員 |  | ─ |  |  | ｍ |  | #N/A | [6 empty] | 1編p6 | [8 empty] | 7: 0; 8: 0; 9: 0; 10: 2; 11: 0; 13: 20
|  | 有 効 長 |  | ─ |  |  | 〃 |  | #N/A
|  | すりつけ長 |  | ─ |  |  | 〃 |  | #N/A | [14 empty] | 登坂車線片勾配
|  | 設置間隔 |  | ─ |  |  | 〃 |  | 標 | #N/A |  | 特 | #N/A | [6 empty] | 本線片勾配 |  |  |  |  | 5: 10; 7: 9; 9: 8; 11: 7; 13: 6; 15: 5; 17: 4; 19: 3; 21: 2
| 車線 付加 | 延長・間隔 |  | ─ |  |  | ｋｍ |  | 1.0～1.5、6.0～10.0 | [6 empty] | H14.05 p14 |  |  |  | 登坂車線片勾配 |  |  |  |  | 5: 5; 7: 5; 9: 4; 11: 4; 13: 4; 15: 4; 17: 4; 19: 3; 21: 2
|  | 設置方法 |  | ─ |  |  | 〃 |  | 等間隔が望ましい
| 中分開口部 |  |  | 延長 |  |  | ｍ |  | 40程度 | [6 empty] | H14.05 p17
|  |  |  | 間隔 |  |  | 〃 |  | 200～300 | [10 empty] | 1 | 2 | 3 | 4 | 5 | 6 | 7 | 8 | 9 | 10 | 11 | 12 | 13 | 14 | 15 | 16 | 17 | 18 | 19 | 20 | 21 | 22 | 23 | 24 | 25 | 26 | 27 | 28 | 29 | 30 | 31 | 32 | 33 | 34 | 35 | 36 | 37 | 38 | 39 | 40 | 41 | 42 | 43 | 44 | 45 | 46 | 47 | 48 | 49 | 50 | 51 | 52 | 53 | 54 | 55 | 56 | 57 | 58 | 59 | 60 | 61 | 62 | 63 | 64 | 65
| 登坂 車線 | 幅 員 |  | ─ |  |  | ｍ |  | #N/A | [6 empty] | 1編 p12 |  |  |  | 3: 幾何構造; 22: 緩和区間の省略
|  | 片勾配 |  | ─ |  |  | ％ |  | 本線片勾配より決定 | [10 empty] | 3: 区分; 7: 設計速度; 11: 曲線半径 m; 17: 曲線長 m; 22: 直線→円; 25: 円→円; 31: 緩和区間長m; 36: 縦断勾配％; 40: 縦断曲線半径m; 48: 縦断 曲線長; 51: 逆片勾 配可能 曲線半径; 54: 合成勾配％; 58: 視距 m; 62: 最大片勾配
| 堆雪 拡幅 | 盛土部 |  |  |  |  | ｍ |  | ― | [10 empty] | 11: 標準; 13: 特例; 15: 望まし い値; 17: 標準; 20: 特例; 22: 限界曲線 半径 m; 25: 限界曲線 半径 m; 28: 移程量 cm; 36: 標準; 38: 特例; 40: 標 準; 44: 望ましい値; 54: 標準; 56: 特例; 58: 標準; 60: 望まし い値; 62: 標準
|  | 切土部 |  |  |  |  | 〃 |  | ― | [10 empty] | 40: 凸; 42: 凹; 44: 凸; 46: 凹; 48: 標準
幾 何 構 造 | 最小曲線半径 |  |  | 標準 |  |  | ｍ |  | #N/A | [6 empty] | 1編 p10 |  |  |  | 1: 1201; 3: の地域 その他; 7: 120; 11: 710; 13: 570; 15: 1000; 17: 1400/θ; 20: 200; 22: 4000; 25: 2100; 28: 10; 31: 100; 36: 2; 38: 5; 40: 11000; 42: 4000; 44: 17000; 46: 6000; 48: 100; 51: 7500; 54: 10; 56: ―; 58: 210; 60: ─; 62: 10
|  |  |  | 特 例 |  |  | 〃 |  | #N/A | [10 empty] | 1: 1001; 7: 100; 11: 460; 13: 380; 15: 700; 17: 1200/θ; 20: 170; 22: 3000; 25: 1500; 28: 10; 31: 85; 36: 3; 38: 6; 40: 6500; 42: 3000; 44: 10000; 46: 4500; 48: 85; 51: 5000; 54: 10; 56: ―; 58: 160; 60: ─; 62: 10
|  |  |  | 望ましい値 |  |  | 〃 |  | #N/A | [10 empty] | 1: 801; 7: 80; 11: 280; 13: 230; 15: 400; 17: 1000/θ; 20: 140; 22: 2000; 25: 900; 28: 10; 31: 70; 36: 4; 38: 7; 40: 3000; 42: 2000; 44: 4500; 46: 3000; 48: 70; 51: 3500; 54: 10.5; 56: ―; 58: 110; 60: ─; 62: 10
| 最小曲線長 |  |  | 標 準 |  |  | ｍ |  | #N/A | [6 empty] | 1編 p10 |  |  |  | 1: 601; 7: 60; 11: 150; 13: 120; 15: 200; 17: 700/; 20: 100; 22: 1000; 25: 500; 28: 10; 31: 50; 36: 5; 38: 8; 40: 1400; 42: 1000; 44: 2000; 46: 1500; 48: 50; 51: 2000; 54: 10.5; 56: ―; 58: 75; 60: ─; 62: 10
|  |  |  | 特 例 |  |  | 〃 |  | #N/A | [10 empty] | 1: 1202; 3: 積雪寒冷地; 5: その他の地域; 7: 120; 11: 710; 13: 630; 15: 1000; 17: 1400/θ; 20: 200; 22: 4000; 25: 350; 28: 10; 31: 100; 36: 2; 38: 4; 40: 11000; 42: 4000; 44: 17000; 46: 6000; 48: 100; 51: 7500; 54: 8; 56: 9; 58: 210; 60: ─; 62: 8
| 緩和区間長 | [5 empty] | ｍ |  | #N/A | [6 empty] | 1編 p10 |  |  |  | 1: 1002; 7: 100; 11: 460; 13: 410; 15: 700; 17: 1200/θ; 20: 170; 22: 3000; 25: 250; 28: 10; 31: 85; 36: 3; 38: 5; 40: 6500; 42: 3000; 44: 10000; 46: 4500; 48: 85; 51: 5000; 54: 8; 56: 9; 58: 160; 60: ─; 62: 8
| 限界曲線 半径 |  | 直線→円 | 基準 |  |  | ｍ |  | #N/A | [6 empty] | 1編 p11 |  |  |  | 1: 802; 7: 80; 11: 280; 13: 250; 15: 400; 17: 1000/θ; 20: 140; 22: 2000; 25: 130; 28: 10; 31: 70; 36: 4; 38: 6; 40: 3000; 42: 2000; 44: 4500; 46: 3000; 48: 70; 51: 3500; 54: 8; 56: 9; 58: 110; 60: 135; 62: 8
|  |  | 円→円 |  |  |  | m,cm |  | 曲率差 |  | #N/A | 移程量 |  | #N/A |  | H.14.05 P5 |  |  |  | 1: 602; 7: 60; 11: 150; 13: 140; 15: 200; 17: 700/; 20: 100; 22: 1000; 25: 60; 28: 10; 31: 50; 36: 5; 38: 6; 40: 1400; 42: 1000; 44: 2000; 46: 1500; 48: 50; 51: 2000; 54: 8; 56: 9; 58: 75; 60: 100; 62: 8
| 最急縦断勾配 | [5 empty] | ％ |  | 標 | #N/A |  | 特 | #N/A
| 縦断勾配制限長 |  |  | 0 |  | ％ | m |  | 12 | [6 empty] | H.14.05 P6 |  |  |  | 5: 0; 9: 2; 11: 2
|  |  |  | 0 |  | ％ | 〃 |  | #N/A | [37 empty] | 1 | 2 | 3 | 4 | 5 | 6 | 7 | 8 | 9 |  | 1 | 2 | 3 | 4 | 5 | 6 | 7 | 8 | 9 | 10 | 11 | 12 | 13 | 14
|  |  |  | 0 |  | ％ | 〃 |  | #N/A | [23 empty] | 1 | 2 | 3 | 4 | 5 | 6 | 7 | 8 | 9 | 10 | 11 | 12 |  |  |  | 最小片勾すりつけ率 | [10 empty] | 縦断勾配制限長
| 縦断曲線半径 |  |  | 凸 | 標 準 |  | m |  | #N/A | [6 empty] | H.1405 P7 | [16 empty] | 3: 最大片勾すりつけ率 |  |  |  | 車線数 |  | 位置 |  | すりつけ率 | [6 empty] | 区 分 | [5 empty] | 曲線長 m
[5 empty] | 望ましい値 |  | 〃 |  | #N/A | [23 empty] | 3: 設計速度; 6: 基準位置; 9: すりつけ率 |  |  | 41 | 4 |  | 車道 中心 |  | 1/350 | [12 empty] | 勾配％ |  |  | 制限長m
|  |  |  | 凹 | 標 準 |  | 〃 |  | #N/A | [23 empty] | 1: 1201; 3: 120; 6: 車道中心; 9: 1/250 |  |  | 61 | 6 |  |  |  | 1/325 |  |  |  |  | 121 |  | 設計速度 km/h |  |  | 120 |  |  | 3 |  | ％ | 1460
[5 empty] | 望ましい値 |  | 〃 |  | #N/A | [23 empty] | 1: 1001; 3: 100; 9: 1/225 |  |  | 42 | 4 |  | 中分 両縁 |  | 1/250 |  |  |  |  | 122 | [7 empty] | 4 |  | ％ | 650
| 縦断曲線長 | [5 empty] | ｍ |  | #N/A | [6 empty] | H1405 P7 | [16 empty] | 1: 801; 3: 80; 9: 1/200 |  |  | 62 | 6 |  |  |  | 1/200 |  |  |  |  | 123 | [7 empty] | 5 |  | ％ | 410
| 逆片勾配曲線半径 | [5 empty] | ｍ |  | #N/A | [6 empty] | 1編 p14 | [16 empty] | 1: 601; 3: 60; 9: 1/175 | [12 empty] | 101 |  |  |  |  | 100 |  |  | 4 |  | ％ | 制限無し
| 最大片勾配 | [5 empty] | ％ |  | #N/A | [6 empty] | 1編 p13 | [16 empty] | 1: 1202; 3: 120; 6: 帯両縁 中央分離; 9: 1/200 |  |  |  | 4 |  |  | #VALUE! | [5 empty] | 102 | [7 empty] | 5 |  | ％ | 680
| 片勾配すりつけ率 |  |  | 基準位置 |  |  | ― |  | 車道中心、中分両縁 | [6 empty] | ─ | [16 empty] | 1: 1002; 3: 100; 9: 1/175 | [12 empty] | 103 | [7 empty] | 6 |  | ％ | 480 | [5 empty] | 0 | 1 |  | 1
|  |  |  | 最 小 |  |  | ― |  | #VALUE! | [6 empty] | 1編 p14 | [16 empty] | 1: 802; 3: 80; 9: 1/150 | [12 empty] | 81 |  |  |  |  | 80 |  |  | 5 |  | ％ | 制限無し
|  |  |  | 最 大 |  |  | ― |  | #VALUE! | [6 empty] | 〃 | [16 empty] | 1: 602; 3: 60; 9: 1/125 | [12 empty] | 82 | [7 empty] | 6 |  | ％ | 780 | [5 empty] | 0 | 2 |  | 2
| 合 成 勾 配 | [5 empty] | ％ |  | 標 | #N/A |  | 特 | #N/A |  |  | 1編 p15 | [40 empty] | 83 | [7 empty] | 7 |  | ％ | 530
| 視 距 |  |  | 制動停止 |  |  | ｍ |  | 標 | #N/A |  | 特 | #N/A |  |  | 1編p9 | [16 empty] | 3: 0; 7: #VALUE! | [12 empty] | 61 |  |  |  |  | 60 |  |  | 6 |  | ％ | 制限無し | [5 empty] | 0 | 3 |  | 3
[57 empty] | 62 | [7 empty] | 7 |  | ％ | 制限無し
[8 empty] | 分離2車線道路の開口部形状 | [48 empty] | 63 | [7 empty] | 8 |  | ％ | 制限無し
付加車線の設置間隔及び延長
Note on X8: :与条件であっても検 証必要 有無を記載
Note on X56: :車道中心、中分両縁 のいずれ家を記載

## 道路詳細(連絡施設）4,5
設計業務等のチェックシート | [25 empty] | 註：当シートはシングルトランッペト､ダイヤモンドに対応するチェックシートです。
[29 empty] | 1 | 2 | 3 | 4 | 5 | 6 | 7 | 8 | 9 | 10 | 11 | 12 | 13 | 14 |  | 1 | 2 | 3 | 4 | 5 | 6 | 7 | 8 | 9 | 10 | 11 | 12 | 13 | 14 | 15 | 16 |  | 1 | 2 | 3 | 4 | 5 | 6 | 7 | 8 | 9 | 10 | 11 | 12 | 13 | 14 | 15 | 16 | 17 | 18 | 19 | 20 | 21 | 22 | 23 | 24 | 25 | 26 | 27 | 28
【道路詳細設計 4/14】高規格道路（連結施設)ランプ | [30 empty] | インターチェンジの区分 | [14 empty] | インターチェンジの設計速度 | [14 empty] | 3: ランプ規格の適用
横断面の構成、幾何構造 | [30 empty] | 出入交通量 （台/日） |  |  |  |  | 本線の 設計速度(km/h） |  |  |  |  | 区分 |  |  |  |  | 区分 |  | 高規格幹線 側（ｋｍ/ｈ |  |  |  | 一般道路側（ｋｍ･ｈ） | [8 empty] | 3: インター チェンジ; 6: 区分; 8: 高規格 幹線道側; 11: 一般道 路側; 14: 高規格 幹線道側; 18: 一般道 路側; 21: 高規格 幹線道側; 25: 一般道 路側
設 計 条 件 | 項 目 | [8 empty] | 単位 |  | 示方書の規定 | [6 empty] | 業務での採用値 |  |  | 高幹幾何 構造基準 | 判 定 |  | 報告書頁 | [26 empty] | 一般道設計速度 |  |  |  | ランプ設計速度
[23 empty] | 報告書 | 設計図 |  |  |  |  | 121 |  | 10000以上 |  |  |  |  | 120 |  |  |  |  | 1級 |  |  | 180 |  | 1級 |  | 40 |  |  |  | 80 |  |  |  | 40 |  |  |  |  | 1: 140; 6: 1級; 8: 40; 11: 40; 14: A規格; 18: A規格; 21: 分離; 25: 分離
| 交通量 |  |  | IC出入交通量 | [5 empty] | 台/日 |  | ─ | [9 empty] | ─ |  | ― |  |  |  |  | 101 | [6 empty] | 100 |  |  |  |  | 1級 |  |  | 160 |  |  |  | 40 |  |  |  | 60 |  |  |  | 35 |  |  |  |  | 1: 135; 8: 40; 11: 35; 14: A規格; 18: A規格; 21: 分離; 25: 分離（非分離）
| 一般道設計速度 | [8 empty] | km/h |  | ─ | [9 empty] | ─ | [6 empty] | 81 | [6 empty] | 80 |  |  |  |  | 1級 |  |  | 150 |  |  |  | 40 |  |  |  | 50 |  |  |  | 35 |  |  |  |  | 1: 130; 8: 40; 11: 30; 14: A規格; 18: B規格; 21: 分離; 25: 分離（非分離）
| ランプ 規格 設計速度 |  |  | 高規格側 |  |  |  | 規 格 |  | ― |  | 第 | #N/A |  | #N/A |  |  |  | 第 |  |  | 2編p18、25 | [6 empty] | 122 |  | 10000未満 5000以上 |  |  |  |  | 120 |  |  |  |  | 1級 |  |  | 140 |  |  |  | 40 |  |  |  | 40 |  |  |  | 30 |  |  |  |  | 1: 235; 6: 2級; 8: 35; 11: 35; 14: A規格 (B規格）; 18: A規格; 21: 分離 （非分離）; 25: 分離（非分離）
[8 empty] | 設計速度 |  | km/h |  | #N/A | [9 empty] | 2編p22 | [6 empty] | 102 | [6 empty] | 100 |  |  |  |  | 1級 |  |  | 280 |  | 2級 |  | 35 |  |  |  | 80 |  |  |  | 35 |  |  |  |  | 1: 230; 8: 35; 11: 30; 14: A規格 (B規格）; 18: B規格; 21: 分離 （非分離）; 25: 非分離
|  |  |  | 一般道側 |  |  |  | 規 格 |  | ― |  | 第 | #N/A |  | #N/A |  |  |  | 第 |  |  | 2編p18、25 | [6 empty] | 82 | [6 empty] | 80 |  |  |  |  | 2級 |  |  | 260 |  |  |  | 35 |  |  |  | 60 |  |  |  | 35 |  |  |  |  | 1: 330; 6: 3級; 8: 30; 11: 30; 14: B規格; 18: C規格; 21: 分離 （非分離）; 25: 非分離
[8 empty] | 設計速度 |  | km/h |  | #N/A | [9 empty] | 2編p22 | [6 empty] | 123 |  | 5000未満 2500以上 |  |  |  |  | 120 |  |  |  |  | 2級 |  |  | 250 |  |  |  | 35 |  |  |  | 50 |  |  |  | 30 |  |  |  |  | 1: 430; 6: 4級; 8: 30; 11: 30; 14: C規格; 18: C規格; 21: 非分離; 25: 非分離
| 対向ランプの 分離・非分離 | [6 empty] | 高規格側 |  | ― |  | #N/A | [9 empty] | 2編p25 | [6 empty] | 103 | [6 empty] | 100 |  |  |  |  | 2級 |  |  | 240 |  |  |  | 35 |  |  |  | 40 |  |  |  | 30
[8 empty] | 一般道側 |  | ― |  | #N/A | [9 empty] | 〃 | [6 empty] | 83 | [6 empty] | 80 |  |  |  |  | 3級 |  |  | 380 |  | 3級 |  | 30 |  |  |  | 80 |  |  |  | 30 |  |  |  |  | 3: #N/A; 5: #N/A; 7: #N/A
| 車線幅員 |  |  |  | 0 |  |  |  |  | m |  | #N/A | [9 empty] | 2編p27 | [6 empty] | 124 |  | 2500未満 |  |  |  |  | 120 |  |  |  |  | 3級 |  |  | 360 |  |  |  | 30 |  |  |  | 60 |  |  |  | 30 |  |  |  |  | 3: #N/A; 5: #N/A; 7: #N/A
[5 empty] | 0 |  |  |  |  | 〃 |  | #N/A | [9 empty] | 〃 | [6 empty] | 104 | [6 empty] | 100 |  |  |  |  | 3級 |  |  | 350 |  |  |  | 30 |  |  |  | 50 |  |  |  | 30
| ランプ幅員 | 1方向 1車線 |  |  | 左側路肩 |  |  | 標 準 |  | 〃 |  | 0 |  | #N/A |  | 0 | #N/A |  |  |  |  | 〃 | [6 empty] | 84 | [6 empty] | 80 |  |  |  |  | ４級 |  |  | 340 |  |  |  | 30 |  |  |  | 40 |  |  |  | 30
[8 empty] | 特 例 |  | 〃 |  | 0 |  | #N/A |  | 0 | #N/A |  |  |  |  | 〃 | [21 empty] | 480 |  | 4級 |  | 30 |  |  |  | 80 |  |  |  | 30
[5 empty] | 右側路肩 |  |  | 標 準 |  | 〃 |  | 0 |  | #N/A |  | 0 | #N/A |  |  |  |  | 〃 | [8 empty] | 0 |  | 4 |  | 4 | [8 empty] | 460 |  |  |  | 30 |  |  |  | 60 |  |  |  | 30
|  | 1方向2車 2方向2車 |  |  | 左側路肩 右側路肩 |  |  | 標 準 |  | 〃 |  | 0 |  | #N/A |  | 0 | #N/A |  |  |  |  | 〃 | [21 empty] | 450 |  |  |  | 30 |  |  |  | 50 |  |  |  | 30
[14 empty] | #N/A |  |  | #N/A |  |  |  |  | 〃 | [21 empty] | 440 |  |  |  | 30 |  |  |  | 40 |  |  |  | 30
|  | 中央帯 | [5 empty] | 標 準 |  | 〃 |  | 0 |  | #N/A |  | 0 | #N/A |  |  |  |  | 〃 | [23 empty] | #N/A |  | 0 |  | #N/A
[8 empty] | 特 例 |  | 〃 |  | 0 |  | #N/A |  | 0 | #N/A |  |  |  |  | 〃
|  | 側帯 | [7 empty] | 〃 |  | 0 |  | #N/A |  | 0 | #N/A |  |  |  |  | 〃 | [8 empty] | 1 | 2 | 3 | 4 | 5 | 6 | 7 | 8 | 9 | 10 | 11 | 12 | 13 | 14 | 15 | 16 | 17 | 18 | 19 | 20 | 21 | 22 | 23 | 24 | 25 |  |  |  | 1 | 2 | 3 | 4 | 5 | 6 | 7 | 8 | 9 | 10 | 11 | 12 | 13 | 14 | 15 | 16 | 17 | 18 | 19 | 20
|  | 堆雪拡幅量 | [5 empty] | 50m以上の切土 |  | 〃 | [11 empty] | 2編p30 | [8 empty] | 1: ランプの幅員 |  |  |  | 堆雪拡幅量
| 標準断面図 | [20 empty] | 2編p32 | [8 empty] | 1: ランプ 規 格; 4: 車線; 6: 路肩; 20: 中央帯; 24: 側帯 |  |  | 1 | 10年間再現 確率値（m） |  |  |  |  | ～0.5 |  | ～1.0 |  | ～1.5 |  | ～2.0 |  | ～3.0 |  | ～3.5 |  | 3.5より大
[31 empty] | 6: 1方向1車線; 12: 1方向2車線; 16: 2方向2車線 |  |  | 2
[31 empty] | 6: 左側; 10: 右側; 12: 左、右側; 16: 左、右側 |  |  | 3 | 堆雪拡幅量（m） |  |  |  |  | ─ |  | 0.5 |  | 1 |  | 2 |  | 3 |  | 4 |  | 5
[34 empty] | 標準 |  | 標準 |  | 特例 |  | 標準 |  | 標準 |  |  |  | 標準 |  |  |  | 標準 |  | 特例 |  | 標準
[31 empty] | A規格 |  |  | 3.5 |  | 2.5 |  | 1.5 |  | 1 |  | 0.75 |  |  |  | 0.75 |  |  |  | 1 |  | 0.5 |  | 0.5
[31 empty] | B規格 |  |  | 3.25 |  | 1.5 |  | ─ |  | 0.75 |  | 0.75 |  |  |  | 0.75 |  |  |  | 1 |  | 0.5 |  | 0.25
[31 empty] | C規格 |  |  | 3.25 |  | 1 |  | ─ |  | 0.5 |  | 0.5 |  |  |  | 0.5 |  |  |  | 1 |  | 0.5 |  | 0.25
[27 empty] | 1 | 2 | 3 | 4 | 5 | 6 | 7 | 8 | 9 | 10 | 11 | 12 | 13 | 14 | 15 | 16 | 17 | 18 | 19 | 20 | 21 | 22 | 23 | 24 | 25 | 26 | 27 | 28 | 29 | 30 | 31 | 32 | 33 | 34 | 35 | 36 | 37 | 38 | 39 | 40 | 41 | 42 | 43 | 44
幾 何 構 造 | 項 目 | [7 empty] | 単位 | 示方書の規定 | [5 empty] | 業務での採用値（ランプ毎） | [5 empty] | 高幹幾何 構造基準 | 判 定 |  | 報告書頁 |  | 3: 幾何構造
[16 empty] | A | B |  | C | D | E |  | 報告書 | 設計図 |  |  | 3: 区 分; 9: 曲線半径 m; 13: 曲線長m; 17: 限界曲線 半径 m; 20: 最 小 パ ラ メーター; 23: 縦断曲線半径m; 31: 縦断 曲線長; 35: 逆片勾 配可能 曲線半径; 38: 最大 片 勾配; 40: 合成勾配％; 44: 視距 m
| 設 計 速 度 | [7 empty] | km/h | ─ | [5 empty] | 0 | 0 |  | 0 | 0 | 0 | ─ |  |  |  |  | 9: 標準; 11: 特例; 13: 標準; 15: 特例; 23: 標 準; 27: 特例値; 40: 標準; 42: 特例
[9 empty] | ─ | ─ | [5 empty] | 高規側 | 高規側 |  | 高規側 | 高規側 | 一般側 | ─ |  |  |  |  | 23: 凸; 25: 凹; 27: 凸; 29: 凹; 31: 標準; 33: 特例
| 最小曲線半径 | [5 empty] | 高規格側 |  | m | 標 | #VALUE! |  | 特 | #VALUE! | [6 empty] | ― | 2編p36 |  |  |  |  | 1: 401; 3: 設計速度; 4: の地域 その他; 6: 40; 9: 50; 11: 40; 17: 140; 20: 35; 23: 900; 25: 900; 27: 450; 29: 450; 31: 40; 33: 35; 35: 800; 38: 10; 40: 11; 42: ―; 44: 40
[7 empty] | 一般道側 |  | 〃 | 標 | #VALUE! |  | 特 | #VALUE! |  | ― | ― |  | ― | ― |  | 〃 |  |  |  |  | 1: 351; 6: 35; 9: 40; 11: 30; 17: 140; 20: 30; 23: 700; 25: 700; 27: 350; 29: 350; 31: 35; 33: 30; 35: 650; 38: 10; 40: 11; 42: ―; 44: 35
| 最小パラメーター | [5 empty] | 高規格側 |  | ─ | #VALUE! | [10 empty] | ― | 2編p38 |  |  |  |  | 1: 301; 6: 30; 9: 30; 11: 20; 17: 140; 20: 20; 23: 500; 25: 500; 27: 250; 29: 250; 31: 30; 33: 25; 35: 500; 38: 10; 40: 11; 42: ―; 44: 30
[7 empty] | 一般道側 |  | ─ | #VALUE! | [5 empty] | ― | ― |  | ― | ― |  | 〃 |  |  |  |  | 1: 402; 4: 他の地域 積寒その; 6: 40; 9: 50; 11: 40; 17: 140; 20: 35; 23: 900; 25: 900; 27: 450; 29: 450; 31: 40; 33: 35; 35: 800; 38: 8; 40: 8.5; 42: 9; 44: 40
| 限界曲線半径 | [5 empty] | 高規格側 |  | m | 140 | [10 empty] | ― | 2編p38 |  |  |  |  | 1: 352; 6: 35; 9: 40; 11: 30; 17: 140; 20: 30; 23: 700; 25: 700; 27: 350; 29: 350; 31: 35; 33: 30; 35: 650; 38: 8; 40: 8.5; 42: 9; 44: 40
[7 empty] | 一般道側 |  | 〃 | 140 | [5 empty] | ― | ― |  | ― | ― |  | 〃 |  |  |  |  | 1: 302; 6: 30; 9: 30; 11: 25; 17: 140; 20: 20; 23: 500; 25: 500; 27: 250; 29: 250; 31: 30; 33: 25; 35: 500; 38: 8; 40: 8.5; 42: 9; 44: 40
| 最急 縦断勾配 |  |  |  | 格側 高規 |  | 登坂 |  | ％ | 標 | #N/A |  | 特 | #N/A | [6 empty] | ― | 2編p42 |  |  |  |  | 3: 0; 5: #VALUE!; 7: 高規格側; 23: 0; 25: #VALUE!; 27: 一般道側
[7 empty] | 降坂 |  | 〃 | 標 | #N/A |  | 特 | #N/A | [6 empty] | ― | 〃 |  |  |  |  | 3: 最急縦断勾配
[5 empty] | 道側 一般 |  | 登坂 |  | 〃 | 標 | #N/A |  | 特 | #N/A |  | ― | ― |  | ― | ― |  | 〃 | [5 empty] | 1 | 2 | 3 | 4 | 5 | 6 | 7 | 8 | 9 | 10
[7 empty] | 降坂 |  | m | 標 | #N/A |  | 特 | #N/A |  | ― | ― |  | ― | ― |  | 〃 | [5 empty] | 最急縦断勾配 2: 区分; 最急縦断勾配 5: 標準; 最急縦断勾配 7: 特例 | [6 empty] | 0
| 縦断曲線半径 |  |  |  |  | 凸 | 高規格側 |  | m | 標 | #VALUE! |  | 特 | #VALUE! | [6 empty] | ― | 2編p43 | [18 empty] | 第 |  | 0 |  |  | 0 |  |  |  | 0 |  | 2方向2車 | bar: 最急縦断勾配 7; 最急縦断勾配 9
[7 empty] | 一般道側 |  | 〃 | 標 | #VALUE! |  | 特 | #VALUE! |  | ― | ― |  | ― | ― |  | 〃 | [5 empty] | 11 | 高規格側 | １級 |  | 6 |  | ― |  | 7
[6 empty] | 凹 | 高規格側 |  | 〃 | 標 | #VALUE! |  | 特 | #VALUE! | [6 empty] | ― | 〃 | [5 empty] | 1: 12; 最急縦断勾配 3: ２級; 最急縦断勾配 5: 6; 最急縦断勾配 7: ―; 最急縦断勾配 9: 7
[7 empty] | 一般道側 |  | 〃 | 標 | #VALUE! |  | 特 | #VALUE! |  | ― | ― |  | ― | ― |  | 〃 | [5 empty] | 1: 13; 最急縦断勾配 3: ３級; 最急縦断勾配 5: 6; 最急縦断勾配 7: ―; 最急縦断勾配 9: 8
| 縦断曲線長 | [5 empty] | 高規格側 |  | 〃 | 標 | #VALUE! |  | 特 | #VALUE! | [6 empty] | ― | 〃 | [5 empty] | 1: 14; 最急縦断勾配 3: ４級; 最急縦断勾配 5: 7; 最急縦断勾配 7: ―; 最急縦断勾配 9: 9
[7 empty] | 一般道側 |  | 〃 | 標 | #VALUE! |  | 特 | #VALUE! |  | ― | ― |  | ― | ― |  | 〃 | [5 empty] | 21 | 一般道側 | １級 |  | 6 |  | 7 |  | 8 | [7 empty] | #N/A
| 逆片勾配曲線半径 | [5 empty] | 高規格側 |  | 〃 | #VALUE! | [10 empty] | ― | 2編p44 | [5 empty] | 1: 22; 最急縦断勾配 3: ２級; 最急縦断勾配 5: 6.5; 最急縦断勾配 7: 7.5; 最急縦断勾配 9: 8.5 |  |  |  | 第 |  | #N/A |  |  | 0 |  |  |  | 0
[7 empty] | 一般道側 |  | 〃 | #VALUE! | [5 empty] | ― | ― |  | ― | ― |  | 〃 | [5 empty] | 1: 23; 最急縦断勾配 3: ３級; 最急縦断勾配 5: 7; 最急縦断勾配 7: 8; 最急縦断勾配 9: 9
| 合 成 勾 配 | [5 empty] | 高規格側 |  | ％ | 標 | #VALUE! |  | 特 | #VALUE! | [6 empty] | ― | 2編p49 | [5 empty] | 1: 24; 最急縦断勾配 3: ４級; 最急縦断勾配 5: 7; 最急縦断勾配 7: 8; 最急縦断勾配 9: 9
[7 empty] | 一般道側 |  | ％ | 標 | #VALUE! |  | 特 | #VALUE! |  | ― | ― |  | ― | ― |  | 〃 | [6 empty] | 1 | #N/A | #N/A |  | 2 | #N/A | #N/A
設計業務等のチェックシート | [27 empty] | 最急縦断勾配 2: 高規格側; 最急縦断勾配 6: 一般道側
【道路詳細設計 5/14】 連絡施設（連結施設)ランプ
横断面の構成、幾何構造
幾 何 構 造 | 項 目 | [7 empty] | 単位 | 示方書の規定 | [5 empty] | 業務での採用値（ランプ毎） | [5 empty] | 高幹幾何 構造基準 | 判 定 |  | 報告書頁 |  |  |  | 1 | 2 | 3 | 4 | 5 | 6 | 7 | 8 | 9 | 10 | 11 | 12 | 13 | 14 | 15 | 16 | 17 | 18 | 19 | 20 | 21 | 22 |  | 1 | 2 | 3 | 4 | 5 | 6 | 7 | 8 | 9 | 10 | 11 | 12
[16 empty] | A | B |  | C | D | E |  | 報告書 | 設計図 |  |  |  |  | 3: 連結施設区間の本線線形 |  |  |  | 流出ノーズ部の最小パラメーター
| 最大片勾配 |  |  |  | その他の地域 |  |  |  | ％ | 10 | [11 empty] | 2編p44 | [6 empty] | 3: 区 分; 7: 曲線半径 m; 11: 縦断曲線半径m; 19: 最急縦断勾配 |  |  |  | 区 分 |  |  |  | 最小パラメーター
[5 empty] | 積寒（その他の地域） |  |  |  | 〃 | 8 | [18 empty] | 7: 標準; 9: 特例; 11: 標 準; 15: 特例値; 19: 標準; 21: 特例 | [7 empty] | 標準 |  |  | 特例
| 片勾配 すりつけ率 |  |  |  | 最大 | 車道中心 |  |  | ─ | 1/150 | [11 empty] | 2編p46 | [29 empty] | 120 |  | 設計速度 |  | 120 |  | 90 |  |  | 70 | bar: 11; 13; 15; 17
[6 empty] | 中分両縁 |  |  | ─ | 1/150 | [18 empty] | 1: 120; 3: 設計速度; 5: 120; 7: 2000; 9: 1500; 11: 45000; 13: 16000; 15: 23000; 17: 12000; 19: 2; 21: 2 |  | 100 |  |  |  | 100 |  | 70 |  |  | 60
[5 empty] | 最小 | 1方向 1車線 |  | 車道 | ─ | 1/800 | [11 empty] | 2編p46 | [6 empty] | 1: 100; 5: 100; 7: 1500; 9: 1000; 11: 25000; 13: 12000; 15: 15000; 17: 8000; 19: 2; 21: 3 |  | 80 |  |  |  | 80 |  | 60 |  |  | 50
[8 empty] | 中分 | ─ | 1/500 | [18 empty] | 1: 80; 5: 80; 7: 1100; 9: 700; 11: 12000; 13: 8000; 15: 6000; 17: 4000; 19: 3; 21: 4 |  | 60 |  |  |  | 60 |  | 50 |  |  | 40
[6 empty] | 1,2方向 2車線 |  | 車道 | ─ | 1/500 | [18 empty] | 1: 60; 5: 60; 7: 500; 9: 350; 11: 6000; 13: 4000; 15: 3000; 17: 2000; 19: 4.5; 21: 5.5 |  | 50 |  |  |  | 50 |  | 50 |  |  | 40
[8 empty] | 中分 | ─ | 1/300 | [18 empty] | 1: 50; 5: 50; 7: 300; 9: 200; 11: 4000; 13: 3000; 15: 2000; 17: 15000; 19: 5; 21: 6
| 視 距 | [5 empty] | 高規格側 |  | m | #VALUE! | [10 empty] | ― | 2編p34 |  | ─
[7 empty] | 一般道側 |  | 〃 | #VALUE! | [13 empty] | ─ |  |  |  |  | 1 | 2 | 3 | 4 | 5 | 6 | 7 | 8 | 9 | 10 | 11 | 12 | 13 | 14 | 15 | 16 | 17 | 18
の本線線形 連結施設区間 | 最小曲線半径 | [5 empty] | 標 準 |  | m | #N/A | [11 empty] | 2編p5 | [6 empty] | 3: ノーズ付近の縦断曲線
[7 empty] | 特 例 |  | 〃 | #N/A | [18 empty] | 3: 区 分; 7: 縦断曲線半径m; 15: 縦断曲線長
| 縦断曲線半径 |  |  |  |  | 凸 | 標 準 |  | m | #N/A | [18 empty] | 7: 標 準; 11: 特例値; 15: 標準; 17: 特例
[7 empty] | 特 例 |  | 〃 | #N/A | bar: 7; 9; 11; 13
[6 empty] | 凹 | 標 準 |  | 〃 | #N/A | [18 empty] | 1: 120; 3: 設計速度 本 線; 5: 120; 7: 2000; 9: 1500; 11: 1400; 13: 1000; 15: 70; 17: 50
[7 empty] | 特 例 |  | 〃 | #N/A | [18 empty] | 1: 100; 5: 100; 7: 1800; 9: 1500; 11: 1000; 13: 850; 15: 65; 17: 45
| 縦断勾配 | [5 empty] | 標 準 |  | ％ | #N/A | [18 empty] | 1: 80; 5: 80; 7: 1600; 9: 1400; 11: 800; 13: 700; 15: 60; 17: 40
[7 empty] | 特 例 |  | 〃 | #N/A | [18 empty] | 1: 60; 5: 60; 7: 900; 9: 900; 11: 450; 13: 450; 15: 40; 17: 35
ランプターミナル | 流出ノーズ部の 最小パラメーター | [5 empty] | 標 準 |  | ─ | #N/A | [11 empty] | 2編p39 | [6 empty] | 1: 50; 5: 50; 7: 700; 9: 700; 11: 350; 13: 350; 15: 35; 17: 30
[7 empty] | 特 例 |  | ─ | #N/A
| ノーズ端からの距離と 曲線半径の検証 | [7 empty] | ─ | 基準p39 下ｼｰﾄ図7-1参照 | [10 empty] | ― | 2編p39 | [6 empty] | 1 | 2 | 3 | 4 | 5 | 6 | 7 | 8 | 9 | 10 | 11 | 12 | 13 | 14 | 15 | 16 | 17 | 18 | 19 | 20 | 21 | 22 | 23 | 24 | 25
変速斜線長・テーパー長・流出､流入角
| ノーズ付近の 縦断曲線 |  |  |  |  | 凸 | 標 準 |  | m | #N/A | [10 empty] | ― | 2編p43 | [6 empty] | 3: 区 分; 9: 変速車線長; 17: テーパ ー長; 20: 直接式流出入角
[7 empty] | 特 例 |  | 〃 | #N/A | [18 empty] | 9: 加速車線長; 13: 減速車線長; 20: 流出角; 23: 流入角
[6 empty] | 凹 | 標 準 |  | 〃 | #N/A | [10 empty] | ― | [7 empty] | 1: 120; 3: 本線設計速度; 5: 120; 7: 1車線; 9: 200; 13: 100; 17: 70; 20: 1/25; 23: 1/40
[7 empty] | 特 例 |  | 〃 | #N/A | [18 empty] | 1: 240; 7: 2車線; 9: 300; 13: 150; 17: ―; 20: 1/25; 23: 1/40
| 縦断曲線長 | [5 empty] | 標 準 |  | m | #N/A | [10 empty] | ― | [7 empty] | 1: 100; 5: 100; 7: 1車線; 9: 180; 13: 90; 17: 60; 20: 1/25; 23: 1/40
[7 empty] | 特 例 |  | 〃 | #N/A | [18 empty] | 1: 200; 7: 2車線; 9: 260; 13: 130; 17: ―; 20: 1/25; 23: 1/40
| 車線数 | [5 empty] | ― |  | ─ | 交通量より決定 | [18 empty] | 1: 80; 5: 80; 7: 1車線; 9: 160; 13: 80; 17: 50; 20: 1/20; 23: 1/30
| 変速車線形式 | [5 empty] | 流出 |  | ─ | 原則直接式 | [5 empty] | ― | ― |  | 直接式 | 直接式 | ― | ― | [6 empty] | 1: 160; 7: 2車線; 9: 20; 13: 110; 17: ―; 20: 1/20; 23: 1/30
[7 empty] | 流入 |  | ─ | 原則平行式 | [5 empty] | 平行式 | 平行式 |  | ― | ― | ― | ― | [6 empty] | 1: 60; 5: 60; 7: 1車線; 9: 120; 13: 70; 17: 45; 20: 1/15; 23: 1/20
| 本線縦断勾配 | [5 empty] | ― |  | ％ | ― | [10 empty] | ― | ― | [6 empty] | 1: 120; 7: 2車線; 9: 160; 13: 90; 17: ―; 20: 1/15; 23: 1/20
| 変速車線補正値 | [5 empty] | ― |  | ─ | 基準値 | [10 empty] | ― | 2編p51 | [6 empty] | 1: 50; 5: 50; 7: 1車線; 9: 90; 13: 50; 17: 40; 20: 1/15; 23: 1/20
| 基準変速車線長 | [5 empty] | 基準値 |  | m | 加速車線長 | [5 empty] | #N/A | #N/A |  | ― | ― | ― | 〃 | [6 empty] | 1: 100; 7: 2車線; 9: ―; 13: ―; 17: ―; 20: 1/15; 23: 1/20
[10 empty] | 減速車線長 | [5 empty] | ― | ― |  | #N/A | #N/A | ― | 〃 | [6 empty] | 4: 0; 5: 0; 6: 0; 8: 0; 9: 0; 10: 0; 12: 0; 13: 0; 14: 0; 16: 0; 17: 0; 18: 0
| 変速車線長 | [5 empty] | 加 速 車線長 |  | m | 計算値 | [5 empty] | #VALUE! | #VALUE! |  | ― | ― | ― | ―
[10 empty] | 設計値 | [8 empty] | ― | ― | ― | ―
[7 empty] | 減 速 車線長 |  | m | 計算値 | [5 empty] | ― | ― |  | #VALUE! | #VALUE! | ― | ― | [6 empty] | 3: 変速車線長補正値
[10 empty] | 設計値 | [5 empty] | ― | ― |  |  |  | ― | ― | [6 empty] | 3: 本線平均勾配; 11: 0≦ｉ＜2; 14: 2≦ｉ＜3; 17: 3≦ｉ＜4; 20: 4≦ｉ＜6
| テーパー長 | [5 empty] | ― |  | m | 基準値 | [5 empty] | #N/A | #N/A |  | #N/A | #N/A | ― | 2編p51 | [6 empty] | 3: 下り勾配減速車線補正値; 11: 1; 14: 1.1; 17: 1.2; 20: 1.3
[10 empty] | 設計値 | [10 empty] | ― | [7 empty] | 3: 上り勾配加速車線補正値; 11: 1; 14: 1.2; 17: 1.3; 20: 1.4
| ノーズオフセット | [5 empty] | 流出ノーズ |  | m | 本線側2.5ランプ側0.6 | [5 empty] | ― | ― |  |  |  | ― | ―
[7 empty] | 流入ノーズ |  |  | 本線側0.60ランプ側0.0 | [8 empty] | ― | ― | ― | ―
| ノーズ半径 | [5 empty] | ― |  | m | 0.6 | [10 empty] | ― | ―
| ノーズ部縦断引き 出し根拠の有無 | [5 empty] | ― |  | ─ | 所定位置のオフセッ | [11 empty] | ─ | [6 empty] | 1: 形式名称 Ａ型：流入ランプがループ
[10 empty] | ト計算より根拠添付 | [18 empty] | 1: Ｂ型：流出ランプがループ
ループランプの設計 | 形式の検証 |  | 形式選定根拠 | [5 empty] | ─ | IC交通容量､建設 事業費等より決定 | [5 empty] | 平面交差を含むダイヤモンドでは交 通容量不足の為トランペットで計画 | [5 empty] | ─ | [6 empty] | 1: 形式の選定
・交通量の少ないランプをループランプとする。
|  |  | トランペットIC細部形 式の検証 | [5 empty] | ─ | ・形式の妥当性 ・ランプ、本線の 縦断関係の妥当 性 ・ループランプ計 画の妥当性 | [5 empty] | IC方向別交通量 |  |  |  | ・形式は方向別交通量よりA型。 ・ループランプは単円で計画 |  | ─ | [6 empty] | 4: ・交通量が同等ならば流入ランプをループランプとする。
[16 empty] | 150(15.3) |  | 155(15.6) | [10 empty] | 1: 本線、ランプの縦断関係
・Ｂ型では本線がランプをオーバーパス
[16 empty] | 3(9.5) |  | 9(16.3)
[16 empty] | 百台/日 |  | （大型混入率）
Note on T38: :ランプ名称は以下と している A,B：高規格ONランプ C,D：高規格OFFランプ E ：一般道側ランプ
Note on T95: :車線数入力で基準変速車線長、と補正値を乗じた計算値が入力されます
Note on T111: :根拠の有無を記入
Note on T113: :記入例
Note on T116: :記入例
Note on X17: :高規格側ランプ規格 高規格側と一般道側 が規格が異なる場合 右側に一般道を記入
Note on X87: :検証有無を記入
Note on X98: :勾配は下記例参照 下り勾配：-2.53 登り勾配： 2.53
Note on Z87: ::検証有無を記入
Note on Z115: :記入例

## 道路詳細 6、7
設計業務等のチェックシート
上段：構造令記載頁
【道路詳細設計 6/14】高規格道路（連結施設） | [9 empty] | 下段：要領記載頁
線形・線形組み合わせ（本線） | [9 empty] | 要領：NEXCO設計要領第4集 |  |  |  | 記載例 |  |  | （該当箇所がない場合は無し又は､―）
線 形 ・ 線 形 組 合 わ せ | 項 目 |  |  |  |  | 単位 | 示方書の規定 |  | 業務での採用値 |  | 示方書 記載頁 | 判定 | 報告書 頁
| 平 面 線 形 | クロソイド |  | A ： R |  | ─ | 標準：Ｒ/3≦Ａ≦Ｒ |  |  |  | p361 |  |  | NO235付近
[11 empty] | p85 |  |  | A:R |  | ＝ | 1200：1500 |  |  |  | ＝1：1.7
|  |  |  | 背向曲線にお けるＡ1：Ａ2 |  | ─ | 原則 1:1 1.5～が望ましい | [6 empty] | NO235付近
[11 empty] | p85 |  |  | A1=500 |  |  | A2=500 |  |  | 1：1.0
|  |  |  | 卵形クロソイド |  | ─ | R1/2≦A≦R1 ここにR1＝小円 | [6 empty] | NO235付近
[11 empty] | ｐ86 |  |  | R1=500 |  |  | A=500 |  |  | 1：1.0
|  | 円 曲 線 |  | 背向曲線円比 |  | ─ | 構造令p289図3-3 円比0.5～1が望ましい |  |  |  | p288 |  |  | NO235付近
[11 empty] | p85 |  |  | R1=500 |  |  | R2=200 |  |  | 不適合領域
|  |  |  | 卵形円比 |  | ─ | 大円≧2・小円 が望ましい | [6 empty] | NO235付近
[11 empty] | p86 |  |  | R1=500 |  |  | R2=200 |  |  | 1：2.5
|  |  |  | 複合円 |  | ─ | 大円､小円差右ｼｰﾄ表3 -21以下､移程量＜10cm |  |  |  | p363 |  |  | NO235付近
[14 empty] | R1=500 |  |  | R2=200 |  |  | 1:2.5
|  |  |  | 長い直線終端のR |  | ─ | 小曲線は不可 |  |  |  | p289 |  |  | NO235付近
[14 empty] | ∞＝ |  |  | R=
|  |  |  | 交角7°未満の 曲線長 |  | ｍ | 短い曲線長不可 |  |  |  | p289
[14 empty] | I= |  |  | RL=
|  | A長：R長：A長 |  |  |  | ─ | 1.0：1.0：1.0 が望ましい | [6 empty] | NO235付近
[11 empty] | p91 |  |  | 100:150:125 | [5 empty] | 1:1.5:1.25
|  | 直 線 |  | 最大直線長 |  | ｍ | 20・設計速度≦Ｌ |  |  |  | p288 |  |  | NO235付近
[11 empty] | p84 |  |  | 1000
|  |  |  | 最小直線長 | 背向 | ｍ | 原則直線無し 2・設計速度≧Ｌ | [6 empty] | NO235付近
[11 empty] | p84 |  |  | 50
[5 empty] | 同 方向 | ｍ | Ｌ≧500m Ｌ≧500m～700m |  |  |  | p288 |  |  | NO235付近
[11 empty] | p84 |  |  | 300
|  |  |  | ﾌﾞﾛｰｸﾝﾊﾞｯｸｶｰﾌﾞ の有無 |  | ｍ | 不可 |  |  |  | p289 |  |  | NO235付近
300
| 縦断線形 | 短区間での凹凸の繰返し |  |  |  | ─ | 不可 |  |  |  | p291 |  |  | NO235付近
該当箇所無し
|  | ﾌﾞﾛｰｸﾝﾊﾞｯｸｶｰﾌﾞの有無 |  |  |  | ｍ | 不可 |  |  |  | p291 |  |  | NO235付近
50
|  | サグ部縦断曲線半径 |  |  |  | ｍ | 不必要に大は不可 |  |  |  | p293 |  |  | NO235付近
[7 empty] | 望ましい値 | #N/A | [5 empty] | 縦断曲線半径 |  |  |  |  | 4000
| 線 形 組 合 わ せ | 三 原 則 | 平面線形と縦断線形 の位相 |  |  | ─ | 重ね合わせる のが望ましい |  |  |  | p297 |  |  | 不整合
|  |  | 平面曲線Rと 縦断曲線Rの比 |  |  | ─ | 縦断曲線R＝平面R10倍 ～20倍（平面Ｒ≦1000） |  |  |  | p298 |  |  | NO235付近
[14 empty] | 平面R=1000 |  |  |  | 縦断R=20000 |  |  |  | 1:20 |  | ×
|  |  | 適当な合成勾配の 得られる組み合わせ |  |  | ─ | 最大合成勾配≦8.0％ 最小合成勾配≧0.5％ |  |  |  | p302 |  |  | NO235付近 |  |  |  |  | NO235付近
[14 empty] | 最大＝7.5５％ |  |  |  |  | 最小＝0.96％
|  | 避けるべき組合わせ | 長い下り勾配端､長い 直線橋での平面線形 |  |  | ─ | 小曲線は不可 |  |  |  | p306 |  |  | NO235付近
R=50
|  |  | クレスト、サグ部の 平面線形 |  |  | ─ | 小曲線は不可,背向 曲線の変曲点不可 |  |  |  | p305 |  |  | NO235付近
[14 empty] | クレスト:R=1500 |  |  |  |  | サグ部R=1500
|  |  | 同一線形内での 他線形の繰り返し |  |  | ─ | 避ける |  |  |  | p305 |  |  | 該当箇所無し
|  |  | 小曲線､急勾配 の組み合わせ |  |  | ─ | 避ける |  |  |  | p302 |  |  | 該当箇所無し
その他 | 平面計画での直線の活用 |  |  |  |  | ― | ・長大橋､長い高架橋 ・トンネル ・平坦地､広い谷間 ・街路網が直線的な地域
p83
設計業務等のチェックシート
上段：構造令記載頁
【道路詳細設計 7/14】高規格道路（連結施設） | [9 empty] | 下段：要領記載頁
線形・線形組み合わせ（ランプ） | [9 empty] | 要領：NEXCO設計要領第4集
線 形 ・ 線 形 組 合 わ せ | 項 目 |  |  |  |  | 単位 | 示方書の規定 |  | 業務での採用値 |  | 示方書 記載頁 | 判定 | 報告書 頁 |  |  | 記入例
| 平 面 線 形 | クロソイド |  | A ： R |  | ─ | 標準：Ｒ/3≦Ａ≦Ｒ |  |  |  | p361 |  |  |  | NO235付近
[11 empty] | p85 |  |  |  | A:R |  | ＝ | 1200：1500 |  |  |  | ＝1：1.7
|  |  |  | 背向曲線にお けるＡ1：Ａ2 |  | ─ | 原則 1:1 1.5～が望ましい | [7 empty] | NO235付近
[11 empty] | p85 |  |  |  | A1=500 |  |  | A2=500 |  |  | 1.0：1.0
|  |  |  | 卵形クロソイド |  | ─ | R1/2≦A≦R1 ここにR1＝小円 | [7 empty] | NO235付近
[11 empty] | ｐ86 |  |  |  | R1=500 |  |  | A=500 |  |  | 1.0：1.0
|  | 円 曲 線 |  | 背向曲線円比 |  | ─ | 構造令p289図3-3 円比0.5～1が望ましい |  |  |  | p288 |  |  |  | NO235付近
[11 empty] | p85 |  |  |  | R1=500 |  |  | R2=200 |  |  | 不適合領域
|  |  |  | 卵形円比 |  | ─ | 大円≧2・小円 が望ましい | [7 empty] | NO235付近
[11 empty] | p86 |  |  |  | R1=500 |  |  | R2=200 |  |  | 1：2.5
|  |  |  | 複合円 |  | ─ | 大円､小円差右ｼｰﾄ表3 -21以下､移程量＜10cm |  |  |  | p363 |  |  |  | NO235付近
[15 empty] | R1=500 |  |  | R2=200 |  |  | 1:2.5
|  |  |  | 長い直線終端のR |  | ─ | 小曲線は不可 |  |  |  | p289 |  |  |  | NO235付近
[15 empty] | ∞＝１０００ |  |  |  |  | R=１２０
|  |  |  | 交角7°未満の 曲線長 |  | ｍ | 短い曲線長不可 |  |  |  | p289 |  |  |  | NO235付近
[15 empty] | I=6°30′ |  |  |  |  | RL=70m
|  | A長：R長：A長 |  |  |  | ─ | 1.0：1.0：1.0 が望ましい | [7 empty] | NO235付近
[11 empty] | p91 |  |  |  | 100:150:125 | [5 empty] | 1:1.5:1.25
|  | 直 線 |  | 最大直線長 |  | ｍ | 20・設計速度≦Ｌ |  |  |  | p288 |  |  |  | NO235付近
[11 empty] | p84 |  |  |  | 1000
|  |  |  | 最小直線長 | 背向 | ｍ | 原則直線無し 2・設計速度≧Ｌ | [7 empty] | NO235付近
[11 empty] | p84 |  |  |  | 50
[5 empty] | 同 方向 | ｍ | Ｌ≧500m Ｌ≧500m～700m |  |  |  | p288 |  |  |  | NO235付近
[11 empty] | p84 |  |  |  | 300
|  |  |  | ﾌﾞﾛｰｸﾝﾊﾞｯｸｶｰﾌﾞ の有無 |  | ｍ | 不可 |  |  |  | p289 |  |  |  | NO235付近
300
| 縦断線形 | 短区間での凹凸の繰返し |  |  |  | ─ | 不可 |  |  |  | p291 |  |  |  | NO235付近
|  | ﾌﾞﾛｰｸﾝﾊﾞｯｸｶｰﾌﾞの有無 |  |  |  | ｍ | 不可 |  |  |  | p291 |  |  |  | NO235付近
50
|  | サグ部縦断曲線半径 |  |  |  | ｍ | 不必要に大は不可 |  |  |  | p293 |  |  |  | NO235付近
[15 empty] | 縦断曲線半径 |  |  |  |  | 4000
| 線 形 組 合 わ せ | 三 原 則 | 平面線形と縦断線形 の位相 |  |  | ─ | 重ね合わせる のが望ましい |  |  |  | p297 |  |  |  | 不整合
|  |  | 平面曲線Rと 縦断曲線Rの比 |  |  | ─ | 縦断曲線R＝平面R10倍 ～20倍（平面Ｒ≦1000） |  |  |  | p298 |  |  |  | NO235付近
[15 empty] | 平面R=1000 |  |  |  | 縦断R=20000 |  |  |  | 1:20
|  |  | 適当な合成勾配の 得られる組み合わせ |  |  | ─ | 最大合成勾配≦8.0％ 最小合成勾配≧0.5％ |  |  |  | p302 |  |  |  | NO235付近 |  |  |  |  | NO235付近
[15 empty] | 最大＝7.5５％ |  |  |  |  | 最小＝0.96％
|  | 避けるべき組合わせ | 長い下り勾配端､長い 直線橋での平面線形 |  |  | ─ | 小曲線は不可 |  |  |  | p306 |  |  |  | NO235付近
R=50
|  |  | クレスト、サグ部の 平面線形 |  |  | ─ | 小曲線は不可,背向 曲線の変曲点不可 |  |  |  | p305 |  |  |  | NO235付近
[15 empty] | クレスト:R=1500 |  |  |  |  | サグ部R=1500
|  |  | 同一線形内での 他線形の繰り返し |  |  | ─ | 避ける |  |  |  | p305 |  |  |  | 該当箇所無し
|  |  | 小曲線､急勾配 の組み合わせ |  |  | ─ | 避ける |  |  |  | p302 |  |  |  | 該当箇所無し
その他 | 平面計画での直線の活用 |  |  |  |  | ― | ・長大橋､長い高架橋 ・トンネル ・平坦地､広い谷間 ・街路網が直線的な地域 | [7 empty] | 該当箇所無し
p83
Note on O7: :右ｼｰﾄ図3-38,39参 照
Note on O13: :右シート図3-2参照
Note on O67: :右ｼｰﾄ図3-38,39参 照
Note on O73: :右シート図3-2参照
Note on V7: :バランスの最も悪い ものを記載､のみ 記載、以下同様。
Note on V67: :バランスの最も悪い ものを記載､のみ 記載、以下同様。
Note on AB14: :適合領域､使用可能 領域､不適合領域を 記入する。 （右シート図3-3参 照）
Note on AB74: :適合領域､使用可能 領域､不適合領域を 記入する。 （右シート図3-3参 照）
Note on AP67: :バランスの最も悪い ものを記載､のみ 記載、以下同様。
Note on AV74: :適合領域､使用可能 領域､不適合領域を 記入する。 （右シート図3-3参 照）

## 道路詳細 8
設計業務等のチェックシート
【道路詳細設計 8/14】高規格道路（連結施設）
のり面工選定フロー図
切土のり面保護工選定フロー
[10 empty] | NO |  |  |  |  | 注１）
一般的な工法選定
[14 empty] | YES |  |  |  | 「落石対策便覧」参照
|  |  | 注９） | [11 empty] | 注２） | YES
NO
注３）
注８）
|  | YES | [5 empty] | YES
[15 empty] | 注４） | NO
NO
[14 empty] | YES |  |  | YES |  | YES
YES
[8 empty] | YES | [9 empty] | NO
[13 empty] | 注６） | NO |  |  |  |  | 注10） | NO
|  |  |  | YES |  |  | 注７） |  |  | NO |  |  |  |  | 注５） |  | YES
[11 empty] | NO | [6 empty] | NO
|  |  |  | NO | [9 empty] | YES
○
注７）
×
|  | NO |  |  |  | YES
盛土のり面保護工選定フロー
[11 empty] | 注11） |  | NO
YES
[11 empty] | 注12） | [6 empty] | NO
YES
[9 empty] | NO | [7 empty] | YES
注13）
YES
NO
( 道路土工－のり面工・斜面安定工指針より ）
始
安定勾配が確保できるか
落石の恐れがあるか
地山の分類
軟 岩
風化しやすいか
湧水があるか
風化か進んでも崩壊を
生じないような安定勾配が確保できるか
植生工
参図3-6
緑化の必要が
あるか
土 砂
浸食を受けやすいか
安定度が
特に低いか
湧水があるか
擁壁工、杭工、ｸﾞﾗｳﾝﾄﾞｱﾝｶｰ工
切土補強土工、吹付枠工、
場所打ちｺﾝｸﾘｰﾄ枠工
（ｱﾝｶｰ工、補強土工等との併用）
（開放型）
落石防護網
吹付枠工、ﾓﾙﾀﾙ、ｺﾝｸﾘｰﾄ吹付工
場所打ちｺﾝｸﾘｰﾄ枠工
ﾛｯｸﾎﾞﾙﾄ工等
硬 岩
植生工（ﾌﾟﾚｷｬｽﾄ枠工、
編柵工等との併用、又は
植生基材吹付工 注14））
参図3-6
無処理
緑化が可能な
勾配か
切直しは可能か
じゃかご工
ﾌﾟﾚｷｬｽﾄ枠工
（栗石詰）
（開放型）
つる植物、緑化用
擁護ﾌﾞﾛｯｸ等の利用
緑化の必要が
あるか
ふとんかご工
井桁組擁壁工
吹付枠工
場所打ちｺﾝｸﾘｰﾄ枠工
（開放型）
吹付枠工
場所打ちｺﾝｸﾘｰﾄ工
(ｱﾝｶｰ工、補強土工等との併用) （開放型枠内緑化）
吹付枠工、場所打ちｺﾝｸﾘｰﾄ工
ﾓﾙﾀﾙ、ｺﾝｸﾘｰﾄ吹付工、
ｺﾝｸﾘｰﾄ張工 (密閉型)
石張工、ﾌﾞﾛｯｸ張工
ｺﾝｸﾘｰﾄ張工
(密閉型)
緑化の必要が
あるか
植生工、つる植物
などの利用
参図3-6
始
安定勾配が
確保できるか
盛土材料に岩砕
ｽﾞﾘを用いるか
摂食を
受けやすいか
緑化が必要か
植 生 工
参図3-6
植生工（土羽土、ﾈｯﾄ張工、
ﾌﾟﾚｷｬｽﾄ枠工、編柵工、
ｼﾞｵﾃｷｽﾀｲﾙ等との併用、
もしくは植生基材吹付工 注14）
植生ｼｰﾄ工、植生ﾏｯﾄ工）
植 生 工
（生腎基礎を確保）
参図3-6
参図3-6
無処理
擁壁工
盛土補強土工
軽量盛土工

## 道路詳細 9
設計業務等のチェックシート | [12 empty] | 特に注意の必要な切土 | 安定の検討を必要とする盛土
[13 empty] | ・崩積土､強風化斜面の切土 ・砂質土等､特に侵食に弱い切土 ・泥岩､凝灰岩､蛇紋岩等の風化の早い岩 ・割れ目の多い岩の切土 ・割れ目が流れ盤となる場合の切土 ・地下水の多い場合の切土 ・積雪・寒冷地域における切土 ・長大法面となる場合 ・地震の被害を受けやすい切土 ・崩壊地､地すべり地 ・落石 | 盛土自体の条件 ・盛土高が標準値を超える場合 ・盛土材料が含水比が高く､間隙水 圧が増加しやすい土からなる場合 盛土周辺の地盤条件 ・軟弱地盤､地すべり地の場合 ・地山からの湧水の影響を受けやす い場合 ・洪水時法面が冠水したり法尻付近 が侵食される場合 盛土崩壊による影響 ・隣接施設等に重大損害を与える 場合や､迂回路がなく交流ができ なくなる場合 ・崩壊すると復旧に長期間を要し､ 道路機能を著しく阻害する場合
【道路詳細設計 9/14】高規格道路（連結施設)
土 工
土 工 | 地形。地質 | 設計に於いて特に留意すべき地形、地質について述べる。以下参照 ・道路土工ーのり面工・斜面安定工指針p143､3-2-2(1)～（9）特に注意の必要な切土 ・ 〃 〃 〃 p164､3-3-2安定の検討を必要とする盛土。
| 項 目 | [5 empty] | 単位 | 示方書の規定 | 業務での採用 | 判 定 |  | 報告書頁
[10 empty] | 報告書 | 設計図
| 斜面安定 | 最 大 盛 土 高 |  |  |  |  | ｍ | 指針表3-4以上は要検討
|  | 最 大 切 土 高 |  |  |  |  | 〃 | 指針表3-1以上は要検討
|  | 盛土 |  | 指針3-3-2安定の検討を必 |  |  | ― | 検討を行い,法勾配、対策
|  |  |  | 要とする盛土の検討有無 |  |  | ― | 工等を決定する
|  | 切土 |  | 指針3-2-2特に注意の必要 |  |  | ― | 検討を行い法勾配、対策
|  |  |  | な切土に対する検討有無 |  |  |  | 工等を決定する
| のり面勾配 | 盛土 |  | H≦5.0m |  |  | ― | 便覧標準値 1.5
|  |  |  | H＞5.0m |  |  | ― | 便覧標準値 1.8
|  | 切土 |  | 土砂 |  | 粘性土 | ― | 指針表3-1
[6 empty] | 砂質土 | ― | 〃
|  |  |  | 軟岩 |  | 風化岩 | ― | 便覧標準値 0.7～1.2
[6 empty] | 軟岩 | ― | 便覧標準値 0.7
|  |  |  | 硬岩 |  | 中硬岩 | ― | 便覧標準値 0.5
[6 empty] | 硬岩 | ― | 便覧標準値 0.3
| 小 段 | 盛土 |  | 幅(ｍ) |  |  | ｍ | 1.5
|  |  |  | 高さ(ｍ) |  |  | 〃 | 5
|  | 切土 |  | 幅(ｍ) |  |  | 〃 | 1.5
|  |  |  | 高さ(ｍ) |  |  | 〃 | 7
|  | 幅広小段 |  | 幅(ｍ) |  |  | 〃 | 3.0m程度
|  |  |  | 設置法高(ｍ) |  |  | 〃 | 20m以上の長大法面
|  |  |  | 位置 |  |  | ― | 3段毎
|  | 小段 |  | 盛 土 |  |  | ― | 設置
|  | 排水 |  | 切 土 |  |  | ― | 土砂、軟岩部設置
| のり面保護工 | 植生工 |  | 盛土 |  |  | ― | のり面保護工選定フローより選定
|  |  |  | 切土 |  | 土 砂 | ― | 〃 〃
[6 empty] | 軟 岩 | ― | 〃 〃
[6 empty] | 硬 岩 | ― | 〃 〃 | [6 empty] | ×
|  | 構造物 |  |  |  |  | ― | 〃 〃
[7 empty] | ― | 〃 〃
[7 empty] | ― | 〃 〃
| 保護路肩 |  |  | 盛土部 |  |  | ― | 路肩排水構造より決定
|  |  |  | 切土部 |  |  | ｍ | 1.5 設計便覧図2-8-2
| 法尻小段 | [5 empty] | ― | 0.5～1.5
| 路床 |  | 道路横断方向 |  |  |  | ― | 設計便覧p2-23
| すり付け |  | 道路縦断方向 |  |  |  | ― | 設計便覧p2-23～24
| ラゥン |  | 切土のり肩 |  |  |  | ― | 設計便覧図2-6-9
| ディング |  | 切土両端 |  |  |  | ― | 設計便覧図2-6-10
| 段 切 り | [5 empty] | ― | 設計便覧図2-7-1
| 幅杭 | 幅 杭 表 の 有 無 |  |  |  |  | ―
|  | 余 裕 幅 |  |  |  |  | ― | 設計便覧表1-5-1、表1-5-2
| すり付け | 片 勾 配 |  |  | 回転軸の位置 |  |  | 構造令p366
緩衝縦断曲線の有無
|  | 拡 幅 |  |  | 拡幅位置 |  | ― | ―
[5 empty] | 拡幅方向 |  | ― | 原則内側
[5 empty] | すり付け方法 |  | ― | 構造令p-375～378
Note on AA18: :記入例 別途検討書有り

## 道路詳細 10
設計業務等のチェックシート
【道路詳細設計 10/14】高規格道路（連結施設)
排水計画
流量計算・断面決定フロー | kinki2008
道路土工排水工指針より
設 計 条 件 | 項 目 | [7 empty] | 単位 | 示方書の規定 | 業務での採用値 |  | 判 定 |  | 報告書頁
[13 empty] | 報告書 | 設計図
| 降雨確率年 |  | 路 面・小規模法面 | [5 empty] | 年 | 3(設計便覧p4-3 表4-4-1) |  |  |  | ―
|  |  | 隣 接 地 |  |  |  | 側溝 |  | 〃 | 7(設計便覧p4-4 表4-4-2) |  |  |  | ―
[7 empty] | 横断管渠 |  | 〃 | 7( 〃 ) |  |  |  | ―
[7 empty] | 横断函渠 |  | 〃 | 10( 〃 ) |  |  |  | ―
[7 empty] | 付替水路 |  | 〃 | 10( 〃 ) |  |  |  | ―
[7 empty] | 重要横断構造物 |  | 〃 | 30(協議事項) |  |  |  | ―
| 降雨 | 強度 | 路 面・小規模法面 | [5 empty] | mm/h | 設計便覧p4-3 表4-4-1 |  |  |  | ―
|  |  | 隣 接 地 | [5 empty] | 〃 | 確率降雨強度式･特性係数式 |  |  |  | ―
| 流出 | 係数 | 路 面・小規模法面 | [5 empty] | ― | 設計便覧p4-3 表4-4-3(ａ) |  |  |  | ―
|  |  | 隣 接 地 | [5 empty] | ― | 設計便覧p4-3 表4-4-3(ｃ) |  |  |  | ―
| 粗度 | 係数 | 場所打ち，二次製品 | [5 empty] | ― | 場所打ち=0.015二次製品=0.013 |  |  |  | ―
|  |  | その他 | [5 empty] | ― | 設計便覧p4-8 表4-4-5 |  |  |  | ―
| 土砂混入率 | [7 empty] | ％ |  |  |  |  | ―
設 計 計 画 | 流域 | 設定 | 路 面・小規模法面 | [5 empty] | ― | 道路縦横断勾配より設定 |  |  |  | ―
|  |  | 隣 接 地 | [5 empty] | ― | 地形、現地調査より設定 |  |  |  | ―
| 断面決定 |  |  |  | 流速≦許容上限流速 |  |  |  | ― | 流速×断面積×0.8 |  |  |  | ―
|  |  | 側溝・ |  | 流速＞許容上限流速 |  |  |  | ― | 許容上限流速×断面積×0.8 |  |  |  | ― |  | 註：設計便覧p4-19、表4-4-7
|  |  | 管渠類 |  | 最 小 | 断 面 | 側溝 |  | ― | 0.3m×0.3m(小段排水除く)
[7 empty] | 管渠 | 縦断管 | ― | φ300mm | [8 empty] | ×
[8 empty] | 歩道横断管 | ― | φ200mm
|  |  | 横断構造物 |  | 管渠 |  |  |  | ― | 指針資料ｰ6による必要径､維 |  |  |  | ― |  | 註：設計便覧p4-19、表4-4-7
持管理上必要径の内大なる径
[5 empty] | 函渠 |  |  |  | ― | 排水工指針 資料ｰ６ |  |  |  | ―
|  |  | 土砂混入時の流速の低減 | [5 empty] | ― | 流速の低減を行う |  |  |  | ―
| 管渠 |  | 管種・基礎形状の決定根拠 | [5 empty] | ― |  |  |  |  | ―
|  |  | 土被り変化箇所の対応 | [5 empty] | ― | 土被り変化に応じ管種を変更
| 勾配 |  | 最 小 勾 配（％） | [5 empty] | ％ | 0.1
|  |  | 最 大 勾 配（％） | [5 empty] | 〃 | 10
| 集 水 桝 間 隔 | [7 empty] | ｍ | 最小：5m 最大：30m | 最小：m 最大：m
| タ テ 溝 間 隔 | [7 empty] | 〃 | 最小：30m 最大：100m | 最小：m 最大：m |  |  |  |  | 註：30m以下の場合は他排水 形式と比較したかを照査する．
| 地下排水 | 溝工計画 |  | 切土路肩部 |  |  |  |  | ― | 必要に応じ設置
|  |  |  | 中央分離帯 |  |  |  |  | ― | 必要に応じ設置
|  |  |  | 湧水、現況水路 |  |  |  |  | ― | 湧水：設置 現況：要否検討
|  |  |  | 盛切り境 |  |  |  |  | ― | 設置が望ましい
|  | 用水路・排水路の分離 | [6 empty] | ― | 原則分離（協議事項) | [7 empty] | ×
|  | 流 域 変 更 の 有 無 | [6 empty] | ― | 流域変更はしない
| 断面照査ﾁｯｸﾎﾟｲﾝﾄの妥当性(流末含む) | [7 empty] | ― | 流域合流点流末全てﾁｯｸする | [6 empty] | 断面照査ﾁｯｸﾎﾟｲﾝﾄの妥当性(流末含む)
Note on AA48: :根拠有無を記載
Note on AA54: :設置有無を記載

## 道路詳細11
設計業務等のチェックシート
【道路詳細設計 11/14】高規格道路（連結施設)
舗 装 ・小構造物
舗 装 | 項 目 | [5 empty] | 単位 | 示方書の規定 | 業務での採用値 | 判 定 |  | 報告書頁
[10 empty] | 報告書 | 設計図
| 設計条件 |  | 性能規定と仕様規定 |  |  |  | ― | 便覧p9-1 図6-2-1
|  |  | 舗装の設計期間 |  |  |  | ― | 原則２０年
|  |  | 舗装の信頼性 |  |  |  | ― | 原則９０%
|  |  | 舗装計画交通量(大型車混入率) |  |  |  | 台/日 | 設計期間内大型車平均交通量
|  |  | 設計ＣＢＲ |  |  |  | ― | 3以上
| 凍上 | 抑制 |  | 凍結指数 |  |  | ―
|  |  |  | 凍結深さ |  |  | cm
|  |  |  | 凍上抑制層 |  |  | 〃
| 車道舗装構成 |  | ｱｽﾌｧﾙﾄｺﾝｸﾘｰﾄ 舗 装 |  | 表層 | 加熱ｱｽﾌｧﾙﾄ | cm | 便覧表9-6-4､表9-6-5
[5 empty] | 中間層 | 〃 | 〃 | 〃
[5 empty] | 基層 | 〃 | 〃 | 〃
|  |  | 上層路盤 |  | 瀝青安定処理 |  | 〃 | 〃
[5 empty] | 粒調砕石 |  | 〃 | 〃
|  |  | 下層路盤 |  | ｸﾗｯｼｬｰﾗﾝ |  | 〃 | 〃
防 護 柵 | ５年再現最大積雪深 | [5 empty] | ｍ
| 車輌用防護柵 |  |  |  | 一般区間 |  | 種別 | 便覧p14-5
[5 empty] | 重大被害のおそれのある区間 |  | 種別 | 〃
[5 empty] | 新幹線交差、近接区間 |  | 種別 | 〃
―
小 構 造 物 | ブロック積み |  | 形式選定根拠 |  |  |  | ― | ―
|  |  | 準拠示方書 |  | 土工部 |  | ― | 設計便覧 土木構造物標準設計
[5 empty] | 流路工護岸 |  | ― | 便覧 標準図集 管理者協議
|  |  | 計画箇所の適否 |  |  |  | ― | 輪荷重の影響箇所は不可
[5 empty] | 高さと前面勾配 |  | ― | 5.0m≧H≧3.0m 1:0.5
|  |  | 準拠示方書 |  | 裏ｺﾝ､裏込砕石厚 |  | ― | 裏ｺﾝ=10cm､裏込砕石=30cm
|  |  | との整合 |  | 基礎形状 |  | ―
[5 empty] | 根入れ |  | ｍ | 0.3
| 小型重力式擁壁 |  | 形式選定根拠 |  |  |  | ― | ―
|  |  | 準拠示方書 |  |  |  | ― | 土木構造物標準設計（建設省制定)
[7 empty] | ― | 土木工事標準図集(近畿建設局)
|  |  | 計画箇所の適否 |  |  |  | ― | 輪荷重の影響箇所は不可
[5 empty] | H0/H,のり勾配 |  | ―
|  |  | 準拠示方書 |  | と計画断面形状
|  |  | との整合 |  | 地盤支持力 |  | ― | ｑa≧qmax
[5 empty] | 滑動 |  | ― | Fs≧1.5
[5 empty] | 根入れ |  | ｍ | 標準0.5
| 排水構 | 造物等 | 二次製品の適用の妥当性 |  |  |  | ― | [8 empty] | ×
|  |  | 水路､桝蓋、ｸﾞﾚｰﾁﾝｸﾞの荷重条件の整合 |  |  |  | ―
|  |  | 路側排水構造の比較検討の有無 |  |  |  | ―
註：報告書頁を記載し、その妥当性の照査をする。
註：図集数値表と計画地盤の支持力を照査する。
註：土木工事標準図集(近畿建設局)を使用の場合は
支持地盤を砂質土(μ＝0.6)としている為､粘性
土地盤は使用注意
×
Note on AA26: :根拠の有無を記載
Note on AA37: :輪荷重の有無を記載
Note on AA44: :整合、不整合を記載
Note on AA45: :記入例 ・検討書有り ・既設計に準拠等

## ｺﾒﾝﾄ12
設計業務等のチェックシート
【道路詳細設計 12/14】高規格道路（連結施設)
コメント欄
【コメント欄】 |  |  | （特に設計内容に係るｺﾒﾝﾄ或いは構造面における判定結果（△・×）の記述等）
判定 | ○ | 適 切 |  | ① コメント欄が不足する場合や参考資料を添付する必要があるときは、別用紙と
| △ | 要検討 |  | してＡ－４にまとめて添付する。
| × | 不適切

## 一覧表１(自動計算)
設計業務等のチェックシート
【道路詳細設計 13/14】高規格道路（連結施設)
照査結果一覧表
| 基本条件 | [17 empty] | 幾何構造･線形組合わせ
| 項 目 | [17 empty] | 項 目 | [6 empty] | 示方書の規定 |  |  |  | 設計値 | 設 | 図 | 項 目 | [7 empty] | 示方書の規定 |  | 設計値 |  | 設 | 図
| 道路名称 |  |  |  |  | 0 | [12 empty] | 最小曲線半径(m) | [6 empty] | 標準 | #N/A | 特例 | #N/A | 0 | 0 | 0 | 保護路肩 |  |  | 盛土部 |  |  |  |  | 路肩排水構造より決定 |  | 0 |  | 0 | 0
| 道路規格・設計速度・設計車輌 |  |  |  |  | 第 | 0 | 種 | 第 | 0 | 級 | B | 規格 |  | セミトレーラー | 0 | km/h |  | 最小曲線長(m) | [6 empty] | 標準 | #N/A | 特例 | #N/A | 0 | 0 | 0 |  |  |  | 切土部 |  |  |  |  | 1.5 設計便覧図2-8-2 |  | 0 |  | 0 | 0
[5 empty] | 0 | 0 | [5 empty] | 0 | [6 empty] | 緩和区間長(m) | [6 empty] | #N/A |  |  |  | 0 | 0 | 0 | 法尻小段 | [7 empty] | 0.5～1.5 |  | 0 |  | 0 | 0
| 計画交通量(台/日）(大型車混入率) |  |  |  |  | 0 | [12 empty] | 限界曲線半径(ｍ) | [6 empty] | #N/A |  |  |  | 0 | 0 | 0 | 路床 |  |  | 道路横断方向 |  |  |  |  | 設計便覧p2-23 |  | 0 |  | 0 | 0
| 道路交差物件、支障物件 |  |  |  |  | 0 | [12 empty] | 最急縦断勾配(％） | [6 empty] | 標準 | #N/A | 特例 | #N/A | 0 | 0 | 0 | すり付け |  |  | 道路縦断方向 |  |  |  |  | 設計便覧p2-23～24 |  | 0 |  | 0 | 0
| 上 位 計 画 |  |  |  |  | 0 | [12 empty] | 縦断曲線半径(m) | [5 empty] | 凸 | #N/A |  |  |  | 0 | 0 | 0 | ラゥン |  |  | 切土のり肩 |  |  |  |  | 設計便覧図2-6-9 |  | 0 |  | 0 | 0
| 適用示方書等 | [23 empty] | 凹 | #N/A |  |  |  | 0 | 0 | 0 | ディング |  |  | 切土両端 |  |  |  |  | 設計便覧図2-6-10 |  | 0 |  | 0 | 0
|  | 道路構造令の解説運用 日本道路協会 H16.02 | [16 empty] | 縦断曲線長(m) | [6 empty] | #N/A |  |  |  | 0 | 0 | 0 | 段 切 り | [7 empty] | 設計便覧図2-7-1 |  | 0 |  | 0 | 0
|  | 道路土工 排水工指針 日本道路協会 S62.06 | [16 empty] | 最大片勾配 | [6 empty] | #N/A |  |  |  | 0 | 0 | 0 | 幅杭余裕幅 | [7 empty] | 設計便覧表1-5-1、表1-5-2 |  | 0 |  | 0 | 0
|  | 道路土工 のり面工･斜面安定工指針日本道路協会 H11.03 | [16 empty] | 逆片勾配曲線半径 | [6 empty] | #N/A |  |  |  | 0 | 0 | 0 | 片勾配回転軸の位置 | [7 empty] | 構造令p366 |  | 0 |  | 0 | 0
|  | 設計便覧（案） 近畿地方整備局 H16.02 | [16 empty] | 片勾配すり付け率 |  |  |  |  | 最小 |  | #VALUE! |  |  |  | 0 | 0 | 0 | すり付け |  |  | 拡幅方向 |  |  |  |  | 原則内側 |  | 0 |  | 0 | 0
|  | 高規格幹線道路幾何構造基準(案)同解説（案）H元～16 | [21 empty] | 最大 |  | #VALUE! |  |  |  | 0 | 0 | 0 |  |  |  | すり付け方法 |  |  |  |  | 構造令p-375～378 |  | 0 |  | 0 | 0
| 横断面の構成 | [17 empty] | 合成勾配 | [6 empty] | 標準 | #N/A | 特例 | #N/A | 0 | 0 | 0
| 項 目 |  |  | 示方書の規定 | [9 empty] | 設計値 |  |  | 設 | 図 | 視距 | [6 empty] | 標 |  |  |  | 0 | 0 | 0 | 排 水
| 車線幅員 (m) |  | 左側 | 標準 |  | #N/A |  |  | 特例 |  | ─ |  |  | 0 |  |  | 0 | 0 | 線形バランス | クロソイド | [5 empty] | チェックシート参照 |  |  |  |  | ─ | 0 | 項目 | [8 empty] | 示方書の規定 |  | 設計値 | 設 | 図
|  |  | 中央 | 標準 |  | #N/A |  |  | 特例 |  | #N/A |  |  | 0 |  |  | 0 | 0 |  | 円曲線 | [5 empty] | 〃 |  |  |  |  | ─ | 0 | 降雨確率年 |  | 路 面・小規模法面 | [6 empty] | 3(設計便覧p4-3 表4-4-1) |  | 0 | 0 | ―
|  |  | 右側 | 標準 |  | #N/A |  |  | 特例 |  | #N/A |  |  | 0 |  |  | 0 | 0 |  | A長：R長 | [5 empty] | 1.0:1.0が望ましい |  |  |  | 0 | ─ | 0 |  |  | 隣接地 |  |  | 側溝 |  |  |  | 7(設計便覧p4-4 表4-4-2) |  | 0 | 0 | ―
| 中央帯 (m) |  | 中央帯 | 標準 |  | #N/A |  |  | 特例 |  | #N/A |  |  | 0 |  |  | 0 | 0 |  | 直線長 | [5 empty] | チェックシート参照 |  |  |  |  | ─ | 0 | [5 empty] | 横断管渠 |  |  |  | 7( 〃 ) |  | 0 | 0 | ―
|  |  | 側 帯 | 標準 |  | #N/A |  |  | 特例 |  | ─ |  |  | 0 |  |  | 0 | 0 |  | 縦断 | [5 empty] | 〃 |  |  |  |  | ─ | 0 | [5 empty] | 横断函渠 |  |  |  | 10( 〃 ) |  | 0 | 0 | ―
| 路 肩 (m) |  | 左側 | 標準 |  | #N/A |  |  | 特例 |  | #N/A |  |  | 0 |  |  | 0 | 0 |  | 組み合わせ | [5 empty] | 〃 |  |  |  |  | ─ | 0 | [5 empty] | 付替水路 |  |  |  | 10( 〃 ) |  | 0 | 0 | ―
|  |  | 右側 | 標準 |  | #N/A |  |  | 特例 |  | #N/A |  |  | 0 |  |  | 0 | 0 | 平面計画での直線の活用 | [6 empty] | 〃 |  |  |  |  | ─ | 0 | [5 empty] | 重要横断構造物 |  |  |  | 30(協議事項) |  | 0 | 0 | ―
|  |  | 側 帯 | 標準 |  | #N/A |  |  | 特例 |  | #N/A |  |  | 0 |  |  | 0 | 0 | [14 empty] | 降雨 | 強度 | 路 面・小規模法面 | [6 empty] | 設計便覧p4-3 表4-4-1 |  | 0 | 0 | ―
| 登坂車線 (m) |  | 幅員 | #N/A | [9 empty] | 0 |  |  | 0 | 0 | [16 empty] | 隣 接 地 | [6 empty] | 確率降雨強度式･特性係数式 |  | 0 | 0 | ―
|  |  | 片勾配 | 本線片勾配より決定 | [9 empty] | 0 |  |  | 0 | 0 | 土 工 | [13 empty] | 流出 | 係数 | 路 面・小規模法面 | [6 empty] | 設計便覧p4-3 表4-4-3(ａ) |  | 0 | 0 | ―
| 非常駐車帯 |  | 幅員 | #N/A | [9 empty] | 0 |  |  | 0 | 0 | 項 目 | [6 empty] | 示方書の規定 |  |  |  | 設計値 | 設 | 図 |  |  | 隣 接 地 | [6 empty] | 設計便覧p4-3 表4-4-3(ｃ) |  | 0 | 0 | ―
|  |  | 有 効 長 | #N/A | [9 empty] | 0 |  |  | 0 | 0 | 最 大 盛 土 高 | [6 empty] | 指針表3-4以上は要検討 |  |  |  | 0 | 0 | 0 | 粗度 | 係数 | 場所打ち，二次製品 | [6 empty] | 場所打ち=0.015二次製品=0.013 |  | 0 | 0 | ―
|  |  | すりつけ長 | #N/A | [9 empty] | 0 |  |  | 0 | 0 | 最 大 切 土 高 | [6 empty] | 指針表3-1以上は要検討 |  |  |  | 0 | 0 | 0 |  |  | そ の 他 | [6 empty] | 設計便覧p4-8 表4-4-5 |  | 0 | 0 | ―
|  |  | 設置 間隔 | 標準 |  | #N/A |  |  | 特例 |  | #N/A |  |  | 0 |  |  | 0 | 0 | 指針3-3-2に対する検討有無 | [11 empty] | 0 | 0 | 土 砂 混 入 率 (％) | [10 empty] | 0 | 0 | ―
[19 empty] | 指針3-2-2に対する検討有無 | [11 empty] | 0 | 0 | 流域 | 設定 | 路 面・小規模法面 | [6 empty] | 道路縦横断勾配より設定 |  | 0 | 0 | ―
[19 empty] | のり面勾配 |  | 盛土 |  | H≦5.0m |  |  | 便覧標準値 1.5 |  |  |  | 0 | 0 | 0 |  |  | 隣 接 地 | [6 empty] | 地形、現地調査より設定 |  | 0 | 0 | ―
| 標準横断図 | [21 empty] | H＞5.0m |  |  | 便覧標準値 1.8 |  |  |  | 0 | 0 | 0 | 断面決定 |  |  |  | 流速≦許容上限流速 |  |  |  |  | 流速×断面積×0.8 |  | 0 | 0 | ―
[21 empty] | 切土 |  | 土砂 | 粘性土 |  | 指針表3-1 |  |  |  | 0 | 0 | 0 |  |  | 側溝 |  | 流速＞許容上限流速 |  |  |  |  | 許容上限流速×断面積×0.8 |  | 0 | 0 | ―
[24 empty] | 砂質土 |  | 〃 |  |  |  | 0 | 0 | 0 |  |  | 管渠 |  | 最 小 | 断 面 | 側溝 |  |  | 0.3m×0.3m(小段排水除く) |  | 0 | 0 | 0
[23 empty] | 軟岩 | 風化岩 |  | 便覧標準値 0.7～1.2 |  |  |  | 0 | 0 | 0 | [6 empty] | 管渠 | 縦断管 |  | φ300mm |  | 0 | 0 | 0
[24 empty] | 軟 岩 |  | 便覧標準値 0.7 |  |  |  | 0 | 0 | 0 | [7 empty] | 歩道横断管 |  | φ200mm |  | 0 | 0 | 0
[23 empty] | 硬岩 | 中硬岩 |  | 便覧標準値 0.5 |  |  |  | 0 | 0 | 0 |  |  | 横断幸造物 |  |  |  | 管 渠 |  |  | 指針資料ｰ6による必要径､維 |  | 0 | 0 | ―
[24 empty] | 硬 岩 |  | 便覧標準値 0.3 |  |  |  | 0 | 0 | 0 | [9 empty] | 持管理上必要径の内大なる径
[19 empty] | 小 段 |  | 盛土 |  | 幅(ｍ) |  |  | 1.5 |  |  |  | 0 | 0 | 0 | [6 empty] | 函 渠 |  |  | 排水工指針 資料ｰ６ |  | 0 | 0 | ―
[23 empty] | 高さ(ｍ) |  |  | 5 |  |  |  | 0 | 0 | 0 |  |  | 土 砂 混 入 流 速 | [8 empty] | 0 | 0 | ―
[21 empty] | 切土 |  | 幅(ｍ) |  |  | 1.5 |  |  |  | 0 | 0 | 0 | 管渠 |  | 管種・基礎形状の決定根拠 | [8 empty] | 0 | 0 | ―
[23 empty] | 高さ(ｍ) |  |  | 7 |  |  |  | 0 | 0 | 0 |  |  | 土被り変化箇所の対応 | [6 empty] | 土被り変化に応じ管種を変更 |  | 0 | 0 | 0
[21 empty] | 幅広 |  | 幅(ｍ) |  |  | 3.0m程度 |  |  |  | 0 | 0 | 0 | 勾配 |  | 最 小 勾 配（％） | [6 empty] | 0.1 |  | 0 | 0 | 0
[21 empty] | 小段 |  | 設置法高(ｍ) |  |  | 20m以上の長大法面 |  |  |  | 0 | 0 | 0 |  |  | 最 大 勾 配（％） | [6 empty] | 10 |  | 0 | 0 | 0
[23 empty] | 位置 |  |  | 3段毎 |  |  |  | 0 | 0 | 0 | 集 水 桝 間 隔 | [8 empty] | 最小：5m 最大：30m |  | 最小：m 最大：m | 0 | 0
[21 empty] | 小段 |  | 盛 土 |  |  | 設置 |  |  |  | 0 | 0 | 0 | タ テ 溝 間 隔 | [8 empty] | 最小：30m 最大：100m |  | 最小：m 最大：m | 0 | 0
[21 empty] | 排水 |  | 切 土 |  |  | 土砂、軟岩部設置 |  |  |  | 0 | 0 | 0 | 地下排水 | 溝工計画 | 切土路肩部 | [6 empty] | 必要に応じ設置 |  | 0 | 0 | 0
[19 empty] | のり面保護工 |  | 植生工 |  | 盛土 |  |  | のり面保護工選定フローより選定 |  |  |  | 0 | 0 | 0 |  |  | 中央分離帯 | [6 empty] | 必要に応じ設置 |  | 0 | 0 | 0
| 凡 例 | [21 empty] | 切土 | 土 砂 |  | 〃 〃 |  |  |  | 0 | 0 | 0 |  |  | 湧水ヶ所 | [6 empty] | 湧水：設置 現況：要否検討 |  | 0 | 0 | 0
| 与 条 件 |  |  | 判定の評価 |  |  |  |  | 報： | [14 empty] | 軟 岩 |  | 〃 〃 |  |  |  | 0 | 0 | 0 |  |  | 盛切り境 | [6 empty] | 設置が望ましい |  | 0 | 0 | 0
| 入力値 |  |  | ○ | ： | 適切 |  |  |  | 報告書 | [13 empty] | 硬 岩 |  | 〃 〃 |  |  |  | 0 | 0 | 0 | 用水路・排水路の分離 | [8 empty] | 原則分離（協議事項) |  | 0 | 0 | 0
| 設計諸量 |  |  | △ | ： | 要検討 |  |  | 図： | [11 empty] | 構造 | 物 |  |  |  | 〃 〃 |  |  |  | 0 | 0 | 0 | 流 域 変 更 の 有 無 | [8 empty] | 流域変更はしない |  | 0 | 0 | 0
| 設計照査値 |  |  | × | ： | 不適切 |  |  |  | 設計図 | [15 empty] | 〃 〃 |  |  |  | 0 | 0 | 0 | 断面照査ﾁｯｸﾎﾟｲﾝﾄの妥当性(流末含む) | [8 empty] | 流域合流点流末全てﾁｯｸする |  | 0 | 0 | 0

## 一覧表２(自動計算)
設計業務等のチェックシート
【道路詳細設計 14/14】高規格道路（連結施設)
照査結果一覧表
| 舗装 | [13 empty] | ランプ幅員構成 | [20 empty] | ランプ幾何構造
| 項 目 | [5 empty] | 示方書の規定 |  |  |  |  | 設計値 | 設 | 図 | 項 目 | [6 empty] | 示方書の規定 | [6 empty] | 設計値 |  |  |  |  | 設 | 図 | 項 目 |  |  |  |  | 示方書の規定 | 設計値 |  |  |  |  | 設 | 図
| 性能規定と仕様規定 | [5 empty] | 便覧p9-1 図6-2-1 |  |  |  |  | 0 | 0 | 0 | IC出入交通量 | [6 empty] | ― | [6 empty] | 0 |  |  |  |  | ─ | ─ | [6 empty] | A | B | C | D | E
| 舗装の設計期間 | [5 empty] | ２０年 |  |  |  |  | 0 | 0 | 0 | 一般道設計速度 | [6 empty] | ― | [6 empty] | 0 |  |  |  |  | ─ | ─ | 視 距 |  |  |  | 高規格側 | #VALUE! | 0 | 0 | 0 | 0 | ─ | 0 | 0
| 舗装の信頼性 | [5 empty] | 原則９０% |  |  |  |  | 0% | 0 | 0 | ランプ 規格 設計速度 |  | 高規格側 |  |  | 規 格 |  | 第 | #N/A | #N/A |  |  |  |  | 第 | 0 |  | 0 |  | 0 | 0 |  |  |  |  | 一般道側 | #VALUE! | ─ | ─ | ─ | ─ | 0 | 0 | 0
| 舗装計画交通量(台/日) | [5 empty] | 設計期間内大型車平均交通量 |  |  |  |  | 0 | 0 | 0 | [5 empty] | 設計速度 |  | #N/A | [6 empty] | 0 |  |  |  |  | 0 | 0 | 連結施設本線線形 | 最小曲線半径 |  |  | 標 準 | #N/A | 0 |  |  |  | ─ | 0 | 0
| 設計CBR | [5 empty] | 3以上 |  |  |  |  | 0 | 0 | 0 |  |  | 一般道側 |  |  | 規 格 |  | 第 | #N/A | #N/A |  |  |  |  | 第 | 0 |  | 0 |  | 0 | 0 |  |  |  |  | 特 例 | #N/A
| 凍上 | 抑制 | 凍結深さ |  |  |  | 凍結指数より算出 |  |  |  |  | 0 | 0 | 0 | [5 empty] | 設計速度 |  | #N/A | [6 empty] | 0 |  |  |  |  | 0 | 0 |  | 縦断曲線 半径 |  | 凸 | 標 準 | #N/A | 0 |  |  |  | ─ | 0 | 0
|  |  | 凍上抑制層 | [8 empty] | 0 | 0 | 0 | 対向ランプの 分離・非分離 |  |  |  |  | 高規格側 |  | #N/A | [6 empty] | 0 |  |  |  |  | 0 | 0 |  |  |  |  | 特 例 | #N/A
| 車道舗装構成 |  |  | 表層 |  | 加熱ｱｽﾌｧﾙﾄ | 便覧表9-6-4､表9-6-5 |  |  |  |  | 0 | 0 | 0 | [5 empty] | 一般道側 |  | #N/A | [6 empty] | 0 |  |  |  |  | 0 | 0 |  |  |  | 凹 | 標 準 | #N/A | 0 |  |  |  | ─ | 0 | 0
|  | ｱｽﾌｧﾙﾄ |  | 中間層 |  | 〃 | 〃 |  |  |  |  | 0 | 0 | 0 | 車線幅員 |  |  |  |  | 第 |  | #N/A | [6 empty] | 0 |  |  |  |  | 0 | 0 |  |  |  |  | 特 例 | #N/A
|  | 舗装 |  | 基層 |  | 〃 | 〃 |  |  |  |  | 0 | 0 | 0 | [5 empty] | 第 |  | #N/A | [6 empty] | 0 |  |  |  |  | 0 | 0 |  | 縦断勾配 |  |  | 標 準 | #N/A | 0 |  |  |  | ─ | 0 | 0
|  | 上層路盤 |  | 瀝青安定処理 |  |  | 〃 |  |  |  |  | 0 | 0 | 0 | ランプ幅員 | 1方向 1車線 |  | 左側路肩 |  |  | 標準 | 0 |  | #N/A |  | 0 |  | #N/A | 0 | 0 |  | 0 | 0 | 0 | 0 |  |  |  |  | 特 例 | #N/A
|  |  |  | 粒調砕石 |  |  | 〃 |  |  |  |  | 0 | 0 | 0 | [6 empty] | 特例 | 0 |  | #N/A |  | 0 |  | #N/A | [7 empty] | 流出ノーズ部の 最小パラメーター |  |  |  | 標 準 | #N/A | ― | ― | 0 | 0 | ─ | 0 | 0
| cm | 下層路盤 |  | ｸﾗｯｼｬｰﾗﾝ |  |  | 〃 |  |  |  |  | 0 | 0 | 0 |  |  |  | 右側路肩 |  |  | 標準 | 0 |  | #N/A |  | 0 |  | #N/A | 0 | 0 |  | 0 | 0 | 0 | 0 |  |  |  |  | 特 例 | #N/A
[16 empty] | 1方向1車 2方向2車 |  | 左、右 路 肩 |  |  | 標準 | 0 |  | #N/A |  | 0 |  | #N/A | 0 | 0 |  | 0 | 0 | 0 | 0 | ノーズ端からの距離と 曲線半径の検証 |  |  |  |  | 基準p39 | ― | ― | 0 | 0 | ─ | 0 | 0
小構造物・雑工
| 項 目 | [5 empty] | 示方書の規定 |  |  |  |  | 設計値 | 設 | 図 |  | 中央帯 |  |  |  |  | 標準 | 0 |  | #N/A |  | 0 |  | #N/A | 0 | 0 |  | 0 | 0 | 0 | 0 | ノーズ付近の 縦断曲線 |  |  | 凸 | 標 準 | #N/A | 0 | 0 | 0 | 0 | ─ | 0 | 0
| 防護柵 |  | 一 般 区 間 |  |  |  | 防護柵設置要領 |  |  |  |  | 0 | 0 | 0 | [6 empty] | 特例 | 0 |  | #N/A |  | 0 |  | #N/A | [11 empty] | 特 例 | #N/A
|  |  | 重大被害のおそれのある区間 |  |  |  | 〃 |  |  |  |  | 0 | 0 | 0 |  | 側帯 |  |  |  |  | 標準 | 0 |  | #N/A |  | 0 |  | #N/A | 0 | 0 |  | 0 | 0 | 0 | 0 |  |  |  | 凹 | 標 準 | #N/A | 0 | 0 | 0 | 0 | ─ | 0 | 0
|  |  | 新幹線交差、近接区間 |  |  |  | 〃 |  |  |  |  | 0 | 0 | 0 |  | 堆雪拡幅量 |  |  |  |  | ― | [7 empty] | 0 |  |  |  |  | 0 | 0 |  |  |  |  | 特 例 | #N/A
| ブロック積み |  | 形式選定根拠 | [8 empty] | 0 | 0 | 0 | [21 empty] | 縦断曲線長 |  |  |  | 標 準 | #N/A | 0 | 0 | 0 | 0 | ─ | 0 | 0
|  |  | 準拠 |  | 土工部 |  | 設計便覧 土木構造物標準設計 |  |  |  |  | 0 | 0 | 0 | ランプ幾何構造 | [24 empty] | 特 例 | #N/A
|  |  | 示方書 |  | 流路工護岸 |  | 便覧 標準図集 管理者協議 |  |  |  |  | 0 | 0 | 0 | 項 目 | [6 empty] | 示方書の規定 |  |  |  |  | 設計値 | [6 empty] | 設 | 図 | 車線数 |  |  |  | ― | 交通量より決定 | 0 | 0 | 0 | 0 | 0 | 0 | 0
|  |  | 計画箇所の適否 |  |  |  | 輪荷重の影響箇所は不可 |  |  |  |  | 0 | 0 | 0 | [12 empty] | A | B | C |  | D |  | E |  |  | 変速車線形式 |  |  |  | 流出 | 原則直接式 | ― | ― | 直接式 | 直接式 | ─ | 0 | 0
|  |  | 準拠示方書との整合 | [8 empty] | 0 | 0 | 0 | 最小曲線半径 |  |  |  |  | 高規格側 |  | 標 | #VALUE! | 特 | #VALUE! |  | 0 | 0 | 0 |  | 0 |  | ― | 0 | 0 |  |  |  |  | 流入 | 原則平行式 | 平行式 | 平行式 | ― | ― | ─ | 0 | 0
|  |  | 根入れ(m) |  |  |  | 0.3 |  |  |  |  | 0 | 0 | 0 | [5 empty] | 一般道側 |  | 標 | #VALUE! | 特 | #VALUE! |  | ― | ― | ― |  | ― |  | 0 | 0 | 0 | 本線縦断勾配 |  |  |  | ― | ― | 0 | 0 | #REF! | 0 | ─ | 0 | 0
| 小型重力式擁壁 |  | 形式選定根拠 | [8 empty] | 0 | 0 | 0 | 最小パラメーター |  |  |  |  | 高規格側 |  | #VALUE! |  |  |  |  | 0 | 0 | 0 |  | 0 |  | ― | 0 | 0 | 変速車線補正値 |  |  |  | ― | 基準値 |  |  |  |  | ─ | 0 | 0
|  |  | 準拠示方書 |  |  |  | 土木構造物標準設計土木工事標準図集 |  |  |  |  | 0 | 0 | 0 | [5 empty] | 一般道側 |  | #VALUE! |  |  |  |  | ― | ― | ― |  | ― |  | 0 | 0 | 0 | 基準変速車線長 |  |  |  | 基準値 | 加速車線長 | #N/A | #N/A | ─ | ─ | ─ | 0 | 0
|  |  | 計画箇所の適否 |  |  |  | 輪荷重の影響箇所は不可 |  |  |  |  | 0 | 0 | 0 | 限界曲線半径 |  |  |  |  | 高規格側 |  | 140 |  |  |  |  | 0 | 0 | 0 |  | 0 |  | ― | 0 | 0 | [5 empty] | 減速車線長 | ─ | ─ | #N/A | #N/A | ─ | 0 | 0
|  |  | 計画断面形状 | [8 empty] | 0 | 0 | 0 | [5 empty] | 一般道側 |  | 140 |  |  |  |  | ― | ― | ― |  | ― |  | 0 | 0 | 0 | 変速 車線長 |  | 加 速 車線長 |  | 計算値 | 計算値 | #VALUE! | #VALUE! | ─ | ─ | ─ | 0 | 0
|  |  | 地盤支持力､滑動 | [8 empty] | 0 | 0 | 0 | 最急 縦断勾配 |  |  | 格側 高規 |  | 登坂 |  | 標 | #N/A | 特 | #N/A |  | 0 | 0 | 0 |  | 0 |  | ― | 0 | 0 |  |  |  |  | 設計地 | 設計値 | 0 | 0 | ─ | ─ | ─
|  |  | 根入れ(m) |  |  |  | 標準0.5 |  |  |  |  | 0 | 0 | 0 | [5 empty] | 降坂 |  | 標 | #N/A | 特 | #N/A |  | 0 | 0 | 0 |  | 0 |  | ― | 0 | 0 |  |  | 減 速 車線長 |  | 計算値 | 計算値 | ─ | ─ | #VALUE! | #VALUE! | ─ | 0 | 0
| 二次製品の適用の妥当性 | [10 empty] | 0 | 0 | 0 |  |  |  | 道側 一般 |  | 登坂 |  | 標 | #N/A | 特 | #N/A |  | ― | ― | ― |  | ― |  | 0 | 0 | 0 |  |  |  |  | 設計地 | 設計値 | ─ | ─ | 0 | 0 | ─
| 水路､桝蓋、ｸﾞﾚｰﾁﾝｸﾞの荷重条件 | [10 empty] | 0 | 0 | 0 | [5 empty] | 降坂 |  | 標 | #N/A | 特 | #N/A |  | ― | ― | ― |  | ― |  | 0 | 0 | 0 | テーパー長 |  |  |  | ― | #N/A | 0 | 0 | 0 | 0 | ─ | 0 | 0
| 路側排水構造の比較検討 | [10 empty] | 0 | 0 | 0 | 縦断曲線半径 |  |  |  | 凸 | 高規格側 |  | 標 | #VALUE! | 特 | #VALUE! |  | 0 | 0 | 0 |  | 0 |  | ― | 0 | 0 | ノーズオフセット |  |  |  | 流出ノーズ | 本線側2.5ランプ側0.6 | ─ | ─ | 0 | 0 | ─ | 0 | 0
[20 empty] | 一般道側 |  | 標 | #VALUE! | 特 | #VALUE! |  | ― | ― | ― |  | ― |  | 0 | 0 | 0 |  |  |  |  | 流入ノーズ | 本線側0.60ランプ側0.0 | 0 | 0 | ─ | ─ | ─ | 0 | 0
| ランプ断面図 | [17 empty] | 凹 | 高規格側 |  | 標 | #VALUE! | 特 | #VALUE! |  | 0 | 0 | 0 |  | 0 |  | ― | 0 | 0 | ノーズ半径 |  |  |  | ― | 0.6 | 0 |  |  |  | ─ | 0 | 0
[20 empty] | 一般道側 |  | 標 | #VALUE! | 特 | #VALUE! |  | ― | ― | ― |  | ― |  | 0 | 0 | 0 | ノーズ部縦断引き 出し根拠の有無 |  |  |  | ― | 所定位置のオフセッ | 0 | 0 | 0 | 0 | ─ | 0 | 0
[15 empty] | 縦断曲線長 |  |  |  |  | 高規格側 |  | 標 | #VALUE! | 特 | #VALUE! |  | 0 | 0 | 0 |  | 0 |  | ― | 0 | 0 | [5 empty] | ト計算より根拠添付
[20 empty] | 一般道側 |  | 標 | #VALUE! | 特 | #VALUE! |  | ― | ― | ― |  | ― |  | 0 | 0 | 0 | 形式選定根拠 |  |  |  |  | IC交通容量､建設 事業費等より決定 | 平面交差を含むダイヤモンドでは交 通容量不足の為トランペットで計画 |  |  |  |  | 0 | 0
[15 empty] | 逆片勾配曲線半径 |  |  |  |  | 高規格側 |  | #VALUE! |  |  |  |  | 0 | 0 | 0 |  | 0 |  | ― | 0 | 0
[20 empty] | 一般道側 |  | #VALUE! |  |  |  |  | ― | ― | ― |  | ― |  | 0 | 0 | 0 | トランペットIC細部形 式の検証 |  |  |  |  | チェックｼｰﾄ参照 | ・形式は方向別交通量よりA型。 ・ループランプは単円で計画 |  |  |  |  | 0 | 0
[15 empty] | 合 成 勾 配 |  |  |  |  | 高規格側 |  | 標 | #VALUE! | 特 | #VALUE! |  | 0 | 0 | 0 |  | 0 |  | ― | 0 | 0
[20 empty] | 一般道側 |  | 標 | #VALUE! | 特 | #VALUE! |  | ― | ― | ― |  | ― |  | 0 | 0 | 0 | 線形バランス | クロソイド |  |  |  | チェックシート参照 | ─ |  |  |  |  | ─ | 0
[15 empty] | 最大片勾配 |  |  | その他の地域 |  |  |  | 10 |  |  |  |  | 0 | 0 | 0 |  | 0 |  | 0 | 0 | 0 |  | 円曲線 |  |  |  | 〃 | ─ |  |  |  |  | ─ | 0
[18 empty] | 積寒（その他の地域） |  |  |  | 8 | [14 empty] | A長：R長 |  |  |  | 1.0:1.0が望ましい | 0 |  |  |  |  | ─ | 0
[15 empty] | 片勾配 すりつけ率 |  |  | 最大 | 車道中心 |  |  | 1/150 |  |  |  |  | 0 | 0 | 0 |  | 0 |  | 0 | 0 | 0 |  | 直線長 |  |  |  | チェックシート参照 | ─ |  |  |  |  | ─ | 0
[19 empty] | 中分両縁 |  |  | 1/150 | [14 empty] | 縦断 |  |  |  | 〃 | ─ |  |  |  |  | ─ | 0
| 凡 例 | [16 empty] | 最小 | 1方向 1車線 |  | 車道 | 1/800 |  |  |  |  | 0 | 0 | 0 |  | 0 |  | 0 | 0 | 0 |  | 組み合わせ |  |  |  | 〃 | ─ |  |  |  |  | ─ | 0
| 与 条 件 | [5 empty] | 判定の評価 |  |  | 報： | [10 empty] | 中分 | 1/500
| 入力値 | [5 empty] | ○ | ： | 適切 |  | 報告書 | [7 empty] | 1,2方向 2車線 |  | 車道 | 1/500
| 設計諸量 | [5 empty] | △ | ： | 要検討 | 図： | [10 empty] | 中分 | 1/300
| 設計照査値 | [5 empty] | × | ： | 不適切 |  | 設計図