## 道路詳細１(記載不要）
設計業務等のチェックシート
【道路詳細設計 1/14】高規格道路（休憩施設)
設計フロー図

## 道路詳細２
設計業務等のチェックシート
【 道路詳細設計 2/14】高規格道路（休憩施設)
設計条件・幾何構造 | [16 empty] | 記載留意事項
対象工事名 |  | (記載不要) | [14 empty] | 道路の種､級、設計速度､積雪寒冷地区分入力で3/11シートの
対象業務 | 業務等の名称 | [10 empty] | 受 託 者 名 | 業務の実施期間 |  |  |  | 示方書の規定がリンク入力されます。
H . . ～H . .
道 路 名 称 | [11 empty] | 適 用 示 法 書 等
施 工 箇 所 | [11 empty] | 道路構造令の解説運用 日本道路協会 H16.02
設計延長(ｍ) | [11 empty] | 道路土工 排水工指針 日本道路協会 S62.06
道路構造延長(ｍ） |  |  | 土工 |  |  | 橋梁 |  |  | トンネル |  |  | 道路土工 のり面工･斜面安定工指針日本道路協会 H11.03
施工区分 | [11 empty] | 設計便覧（案） 近畿地方整備局 H16.02
高規格幹線道路幾何構造基準(案)同解説（案）H元～16
設計条件 | 道路規格 |  |  | 第 | 種 | 第 |  | 級 |  | B | 規格 | 計画交通量(大型車混入率) |  | 台/日 | (） |  | （）内大型車混入率
| 地域分類 | [10 empty] | 積雪寒冷地の区分
| 設計速度 | [6 empty] | km/h |  |  |  | 設計対象積雪深（ｍ)
| 設計車輌 |  | セミトレーラー | [8 empty] | 積雪寒冷地域分類
| 建築限界 |  | 4.50m+α(20cm）
道路交差物件
上位計画、都計、保
安林等・特記事項
附属施設 | 交通安全施設
交通管理施設
自動車駐車場等
防雪・落石施設
共同溝等
横 断 面 の 構 成 | 土 工 部
[6 empty] | ・ | 積雪寒冷地は冬季幅員､堆雪幅及び寸法線を別途
記載する
[7 empty] | ・ | 暫定断面の場合は併せ完成断面を記載する
×
判定
橋梁部､トンネル部､
[16 empty] | 判定 | [5 empty] | ×
0
[18 empty] | その他の地域 |  | 積雪寒冷地(その他の地域) |  |  | を入力
0
Note on H13: :完成施工、暫定施工 を記載
Note on H19: :構造令p276 普通自動車：4.5m. 3-5､4-4特例4.0m､ 迂回路あり3.0m
Note on H20: :道路名、河川名、鉄 道名等
Note on H22: :上位計画、開発行為、都市計 画、土地利用、公害防止条例 の適用地域(規制値も記載) 保安林、埋蔵文化材、
Note on H24: :立体横断施設、防護 柵、照明施設、視線 誘導標
Note on H25: :非常電話、道路情報提供装置等 車輌監視装置、車輌諸元計測施設、交通信号機
Note on H26: :乗合自動車停留施設、非常駐車帯、休息施設､道の駅、緊急待避所、チェーン脱着場
Note on H27: :防雪施設、除雪・融 雪施設、除雪基地 落石防止施設、防波 施設、防砂施設
Note on H28: :地下埋設物
Note on J15: :種別
Note on L17: :設計速度
Note on M15: :級別
Note on Q15: :A,B,C,D規格別
Note on AC15: :目標年次
Note on AC16: :積雪寒冷地（その他 の地域）､その他の 地域のいずれかを入 力
Note on AC17: :10年間再現確率値
Note on AC18: :近畿地整は a

## 道路詳細３
設計業務等のチェックシート | [16 empty] | 1 | 2 | 3 | 4 | 5 | 6 | 7 | 8 | 9 | 10 | 11 | 12 | 13 | 14 | 15 | 16 | 17 | 18 | 19 | 20 | 21 | 22 | 23 | 24 | 25 | 26 | 27 | 28 | 29 | 30 | 31 | 32 | 33 | 34 | 35 | 36 | 37 | 38 | 39 | 40 | 41 | 42 | 43 | 44 | 45 | 46 | 47 | 48 | 49 | 50 | 51 | 52 | 53 | 54 | 55 | 56
幅員関係（m）
【道路詳細設計 3/14】高規格道路（休息施設) | [16 empty] | 3: 区 分; 7: 車線数; 8: 車線幅員; 18: 左側路肩; 25: 右側路肩; 32: 中央帯; 36: 中央帯 側帯; 39: 路肩側帯; 43: 非常駐車帯; 53: 登坂車線
本線の横断面構成･幾何構造 | [16 empty] | 8: 左側; 10: 中央; 14: 右側; 18: 土工､中小橋; 21: 長大橋; 23: 特例; 25: 土工､中小橋; 28: 長大橋; 30: 特例; 32: 標準; 34: 特例; 39: 標準; 41: 特例; 43: 幅員; 45: 有効 長; 47: すりつ け長; 49: 設置間隔; 53: 幅員
横 断 面 の 構 成 | 項 目 |  |  |  |  | 単位 |  | 示方書の規定 |  |  |  | 業務での採用値 | 高幹幾何 構造基準 | 判 定 |  | 報告書頁 | bar: 10; 12; 14; 16; 49; 51
[14 empty] | 報告書 | 設計図 |  | 1: 1141; 3: 1; 4: ―; 5: 1; 6: Ａ; 7: 4; 8: 3.5; 10: ―; 12: ―; 14: 3.75; 16: 3.5; 18: 3; 21: 3; 23: 1.75; 25: 1.75; 28: 1.25; 30: 1.25; 32: 4.5; 34: 3; 36: 0.75; 39: 0.75; 41: 0.5; 43: 3; 45: 20以上; 47: 20; 49: 200; 51: 300; 53: 3
| 車道 | 車線 | 車線数 |  |  | ― | [10 empty] | 1: 1161; 7: 6; 8: 3.5; 10: 3.75; 12: 3.5; 14: 3.5; 16: 3.75; 18: 3; 21: 3; 23: 1.75; 25: 1.75; 28: 1.25; 30: 1.25; 32: 4.5; 34: 3; 36: 0.75; 39: 0.75; 41: 0.5; 43: 3; 45: 20以上; 47: 20; 49: 200; 51: 300; 53: 3
|  |  | 車線数の検証 |  |  | ― | [8 empty] | ─ |  | 1: 1142; 6: Ｂ; 7: 4; 8: 3.5; 10: ―; 12: ―; 14: 3.75; 16: ―; 18: 3; 21: 2.5; 23: 1.75; 25: 1.75; 28: 1.25; 30: 1.25; 32: 4.5; 34: 3; 36: 0.75; 39: 0.75; 41: 0.5; 43: 3; 45: 20以上; 47: 20; 49: 200; 51: 300; 53: 3
|  | 車線幅員 | 左側 |  | 標準 | ｍ |  | #N/A |  |  |  |  | 1編 p2 |  |  |  | 1: 1162; 7: 6; 8: 3.5; 10: 3.75; 12: ―; 14: 3.5; 16: 3.75; 18: 3; 23: 1.75; 25: 1.75; 28: 1.25; 30: 1.25; 32: 4.5; 34: 3; 36: 0.75; 39: 0.75; 41: 0.5; 43: 3; 45: 20以上; 47: 20; 49: 200; 51: 300; 53: 3
[5 empty] | 特例 | 〃 |  | ─ | [8 empty] | 1: 1241; 3: 1; 4: ―; 5: 2; 6: Ａ; 7: 4; 8: 3.5; 10: ―; 12: ―; 14: 3.75; 16: 3.5; 18: 3; 21: 2.5; 23: 1.75; 25: 1.75; 28: 1.25; 30: 1.25; 32: 4.5; 34: 3; 36: 0.75; 39: 0.75; 41: 0.5; 43: 3; 45: 20以上; 47: 20; 49: 200; 51: 300; 53: 3
|  |  | 中央 |  | 標準 | 〃 |  | #N/A |  |  |  |  | 1編 p2 |  |  |  | 1: 1261; 7: 6; 8: 3.5; 10: 3.75; 12: 3.5; 14: 3.5; 16: 3.75; 18: 3; 21: 2.5; 23: 1.75; 25: 1.75; 28: 1.25; 30: 1.25; 32: 4.5; 34: 3; 36: 0.75; 39: 0.75; 41: 0.5; 43: 3; 45: 20以上; 47: 20; 49: 200; 51: 300; 53: 3
[5 empty] | 特例 | 〃 |  | #N/A | [8 empty] | 1: 1242; 6: Ｂ; 7: 4; 8: 3.5; 10: ―; 12: ―; 14: 3.5; 16: ―; 18: 2.5; 21: 1.75; 23: 1.75; 25: 1.25; 28: 1.25; 30: 1.25; 32: 4.5; 34: 3; 36: 0.75; 39: 0.75; 41: 0.5; 43: 3; 45: 20以上; 47: 20; 49: 200; 51: 300; 53: 3
|  |  | 右側 |  | 標準 | 〃 |  | #N/A |  |  |  |  | 1編 p2 |  |  |  | 1: 1262; 7: 6; 8: 3.5; 10: 3.5; 12: ―; 14: 3.5; 16: 3.75; 18: 2.5; 21: 1.75; 23: 1.75; 25: 1.25; 28: 1.25; 30: 1.25; 32: 4.5; 34: 3; 36: 0.75; 39: 0.75; 41: 0.5; 43: 3; 45: 20以上; 47: 20; 49: 200; 51: 300; 53: 3
[5 empty] | 特例 | 〃 |  | #N/A | [8 empty] | 1: 1341; 3: 1; 4: ―; 5: 3; 6: Ａ; 7: 4; 8: 3.5; 10: ―; 12: ―; 14: 3.75; 16: ―; 18: 2.5; 21: 1.75; 23: 1.25; 25: 1; 28: 0.75; 30: 0.75; 32: 3; 34: 2.25; 36: 0.5; 39: 0.5; 41: 0.25; 43: 3; 45: 20以上; 47: 20; 49: 200; 51: 300; 53: 3
| 中央 帯 | 中 央 帯 | 標準 |  |  | ｍ |  | #N/A |  |  |  |  | 1編 p3 |  |  |  | 1: 1361; 7: 6; 8: 3.5; 10: 3.5; 12: ―; 14: 3.5; 16: ―; 18: 2.5; 21: 1.75; 23: 1.25; 25: 1; 28: 0.75; 30: 0.75; 32: 3; 34: 2.25; 36: 0.5; 39: 0.5; 41: 0.25; 43: 3; 45: 20以上; 47: 20; 49: 200; 51: 300; 53: 3
|  |  | 特例 |  |  | 〃 |  | #N/A | [8 empty] | 1: 1342; 6: Ｂ; 7: 4; 8: 3.5; 10: ―; 12: ―; 14: 3.5; 16: ―; 18: 1.75; 21: 1.25; 23: 1.25; 25: 0.75; 28: 0.75; 30: 0.75; 32: 3; 34: 2.25; 36: 0.5; 39: 0.5; 41: 0.25; 43: 3; 45: 20以上; 47: 20; 49: 200; 51: 300; 53: 3
|  | 側 帯 | 標準 |  |  | ｍ |  | #N/A |  |  |  |  | 1編 p3 |  |  |  | 1: 1343; 6: C; 7: 4; 8: 3.5; 10: ―; 12: ―; 14: 3.5; 16: ―; 18: 1.25; 21: 1.25; 23: 1.25; 25: 0.75; 28: 0.75; 30: 0.75; 32: 3; 34: 2.25; 36: 0.5; 39: 0.5; 41: 0.25; 43: 3; 45: 20以上; 47: 20; 49: 200; 51: 300; 53: 3
|  |  | 特例 |  |  | 〃 |  | ─ | [8 empty] | 1: 1321; 3: 1; 4: ―; 5: 3; 6: Ａ; 7: 2; 8: 3.5; 10: ―; 12: ―; 14: ―; 16: ―; 18: 1.75; 21: 1.25; 23: 1.25; 25: ―; 28: ―; 30: ―; 32: 1.5; 34: 0.5; 36: 0.5; 39: 0.5; 41: 0.25; 43: 3; 45: 20以上; 47: 20; 49: 200; 51: 300; 53: 3
| 路肩 | 左側路肩 | 標準 |  |  | ｍ |  | #N/A |  |  |  |  | 1編 p4 |  |  |  | 1: 1322; 6: Ｂ; 7: 2; 8: 3.5; 10: ―; 12: ―; 14: ―; 16: ―; 18: 1.75; 21: 1.25; 23: 1.25; 25: ―; 28: ―; 30: ―; 32: 1.5; 34: 0.5; 36: 0.5; 39: 0.5; 41: 0.25; 43: 3; 45: 20以上; 47: 20; 49: 200; 51: 300; 53: 3
|  |  | 特例 |  |  | 〃 |  | #N/A | [8 empty] | 1: 1323; 6: C; 7: 2; 8: 3.5; 10: ―; 12: ―; 14: ―; 16: ―; 18: 1.75; 21: 1.25; 23: 1.25; 25: ―; 28: ―; 30: ―; 32: 1.5; 34: 0.5; 36: 0.5; 39: 0.5; 41: 0.25; 43: 3; 45: 20以上; 47: 20; 49: 200; 51: 300; 53: 3
|  | 右側路肩 | 標準 |  |  | ｍ |  | 0.75 |  |  |  |  | 1編 p4
|  |  | 特例 |  |  | 〃 |  | #N/A | [8 empty] | 3: 0; 4: 0; 5: 0; 6: 2; 8: 2
|  | 側 帯 | 標準 |  |  | ｍ |  | #N/A |  |  |  |  | 1編 p5
|  |  | 特例 |  |  | 〃 |  | #N/A | [8 empty] | 1 | 2 | 3 | 4 | 5 | 6 | 7 | 8 | 9 | 10 | 11 | 12 | 13 | 14 | 15 | 16 | 17 | 18 | 19 | 20 | 21 | 22 | 23 | 24 | 25 | 26 | 27 | 28 | 29 | 30 | 31 | 32 | 33 | 34 | 35 | 36 | 37 | 38 | 39 | 40 | 41 | 42 | 43 | 44 | 45 | 46 | 47 | 48 | 49 | 50 | 51 | 52 | 53 | 54 | 55
| 駐車帯 非常 | 幅 員 | ─ |  |  | ｍ |  | #N/A |  |  |  |  | 1編p6 |  |  |  | 3: 幾何構造
|  | 有 効 長 | ─ |  |  | 〃 |  | #N/A | [8 empty] | 3: 区 分; 9: 曲線半径 m; 15: 曲線長 m; 20: 限界曲線 半径 m; 23: 緩和区間長m; 28: 縦断勾配％; 32: 縦断曲線半径m; 40: 縦断 曲線長; 43: 逆片勾 配可能 曲線半径; 46: 合成勾配％; 50: 視距 m; 54: 最大片勾配
|  | すりつけ長 | ─ |  |  | 〃 |  | #N/A | [8 empty] | 9: 標準; 11: 特例; 13: 望まし い値; 15: 標準; 18: 特例; 28: 標準; 30: 特例; 32: 標 準; 36: 望ましい値; 46: 標準; 48: 特例; 50: 標準; 52: 望まし い値; 54: 標準
|  | 設置間隔 | ─ |  |  | 〃 |  | 標 | 200 | 特 | 300 | [5 empty] | 32: 凸; 34: 凹; 36: 凸; 38: 凹; 40: 標準
| 車線付加 | 延長・間隔 | ─ |  |  | ｋｍ |  | 1.0～1.5､6.0～10.0 |  |  |  |  | H14.05 p14 |  |  |  | 1: 1201; 3: 設計速度km/h; 4: の地域 その他; 6: 120; 9: 710; 11: 570; 13: 1000; 15: 1400/θ; 18: 200; 20: 4000; 23: 100; 28: 2; 30: 5; 32: 11000; 34: 4000; 36: 17000; 38: 6000; 40: 100; 43: 7500; 46: 10; 48: ―; 50: 210; 52: ─; 54: 10
|  | 設置方法 | ─ |  |  | ─ |  | 等間隔が望ましい | [8 empty] | 1: 1001; 6: 100; 9: 460; 11: 380; 13: 700; 15: 1200/θ; 18: 170; 20: 3000; 23: 85; 28: 3; 30: 6; 32: 6500; 34: 3000; 36: 10000; 38: 4500; 40: 85; 43: 5000; 46: 10; 48: ―; 50: 160; 52: ─; 54: 10
| 中分開口部 |  | 長さ |  |  | ｍ |  | 40程度 |  |  |  |  | H14.05 p17 |  |  |  | 1: 801; 6: 80; 9: 280; 11: 230; 13: 400; 15: 1000/θ; 18: 140; 20: 2000; 23: 70; 28: 4; 30: 7; 32: 3000; 34: 2000; 36: 4500; 38: 3000; 40: 70; 43: 3500; 46: 10.5; 48: ―; 50: 110; 52: ─; 54: 10
|  |  | 間隔 |  |  | 〃 |  | 200～300 | [8 empty] | 1: 601; 6: 60; 9: 150; 11: 120; 13: 200; 15: 700/; 18: 100; 20: 1000; 23: 50; 28: 5; 30: 8; 32: 1400; 34: 1000; 36: 2000; 38: 1500; 40: 50; 43: 2000; 46: 10.5; 48: ―; 50: 75; 52: ─; 54: 10
| 登坂 車線 | 幅 員 | ─ |  |  | ｍ |  | #N/A |  |  |  |  | 1編 p12 |  |  |  | 1: 1202; 4: の他の地域 積雪寒冷そ; 6: 120; 9: 710; 11: 630; 13: 1000; 15: 1400/θ; 18: 200; 20: 4000; 23: 100; 28: 2; 30: 4; 32: 11000; 34: 4000; 36: 17000; 38: 6000; 40: 100; 43: 7500; 46: 8; 48: 9; 50: 210; 52: ─; 54: 8
|  | 片勾配 | ─ |  |  | ％ |  | 本線片勾配より決定 | [8 empty] | 1: 1002; 6: 100; 9: 460; 11: 410; 13: 700; 15: 1200/θ; 18: 170; 20: 3000; 23: 85; 28: 3; 30: 5; 32: 6500; 34: 3000; 36: 10000; 38: 4500; 40: 85; 43: 5000; 46: 8; 48: 9; 50: 160; 52: ─; 54: 8
| 堆雪 拡幅 | 盛土部 |  |  |  | ｍ | [10 empty] | 1: 802; 6: 80; 9: 280; 11: 250; 13: 400; 15: 1000/θ; 18: 140; 20: 2000; 23: 70; 28: 4; 30: 6; 32: 3000; 34: 2000; 36: 4500; 38: 3000; 40: 70; 43: 3500; 46: 8; 48: 9; 50: 110; 52: 135; 54: 8
|  | 切土部 |  |  |  | 〃 | [10 empty] | 1: 602; 6: 60; 9: 150; 11: 140; 13: 200; 15: 700/; 18: 100; 20: 1000; 23: 50; 28: 5; 30: 6; 32: 1400; 34: 1000; 36: 2000; 38: 1500; 40: 50; 43: 2000; 46: 8; 48: 9; 50: 75; 52: 100; 54: 8
幾 何 構 造 | 最小曲線半径 |  | 標準 |  |  | ｍ |  | #VALUE! |  |  |  |  | 1編 p10
|  |  | 特 例 |  |  | 〃 |  | #VALUE! | [8 empty] | 3: 0; 7: #VALUE!
|  |  | 望ましい値 |  |  | 〃 |  | #VALUE!
| 最小曲線長 |  | 標 準 |  |  | ─ |  | #VALUE! |  |  |  |  | 1編 p10 |  |  |  | 1 | 2 | 3 | 4 | 5 | 6 | 7 | 8 | 9 | 10 | 11 | 12 |  |  |  | 1 | 2 | 3 | 4 | 5 | 6 | 7 | 8 | 9 |  |  | 1 | 2 | 3 | 4 | 5 | 6 | 7 | 8 | 9 | 10 | 11 | 12 | 13 | 14
|  |  | 特 例 |  |  | ｍ |  | #VALUE! | [10 empty] | 最大片勾すりつけ率 | [13 empty] | 最小片勾すりつけ率 | [9 empty] | 3: 縦断勾配制限長
| 緩和区間長 |  |  |  |  | ｍ |  | #VALUE! |  |  |  |  | 1編 p10 | [5 empty] | 設計速度 |  |  | 基準位置 |  |  | すりつけ率 | [7 empty] | 車線数 |  | 位置 |  | すりつけ率 | [5 empty] | 3: 区 分; 9: 曲線長 m
| 限界曲線半径 |  |  |  |  | ｍ |  | #VALUE! |  |  |  |  | 1編 p11 |  |  |  | 1201 |  | 120 |  |  | 車道中心 |  |  | 1/250 | [6 empty] | 41 | 4 |  | 車道 中心 |  | 1/350 | [5 empty] | 9: 勾配％; 12: 制限長m
| 最急縦断勾配 |  | 標 準 |  |  | ％ |  | #VALUE! |  |  |  |  | H.14.05 P5 |  |  |  | 1001 |  | 100 | [5 empty] | 1/225 | [6 empty] | 61 | 6 |  |  |  | 1/325 | [5 empty] | 1: 120; 3: 設計速度 km/h; 6: 120; 9: 3; 11: ％; 12: 1460
|  |  | 特 例 |  |  | 〃 |  | #VALUE! | [8 empty] | 801 |  | 80 | [5 empty] | 1/200 | [6 empty] | 42 | 4 |  | 中分 両縁 |  | 1/250 | [5 empty] | 1: 240; 9: 4; 11: ％; 12: 650
| 縦断勾配制限長 |  | 0 |  | ％ | ｍ |  | #N/A |  |  |  |  | H.14.05 P6 |  |  |  | 601 |  | 60 | [5 empty] | 1/175 | [6 empty] | 62 | 6 |  |  |  | 1/200 | [5 empty] | 1: 360; 9: 5; 11: ％; 12: 410
|  |  | 0 |  | ％ | 〃 |  | #N/A | [8 empty] | 1202 |  | 120 |  |  | 帯両縁 中央分離 |  |  | 1/200 | [17 empty] | 1: 100; 6: 100; 9: 4; 11: ％; 12: 制限無し
|  |  | 0 |  | ％ | 〃 |  | #N/A | [8 empty] | 1002 |  | 100 | [5 empty] | 1/175 | [7 empty] | 4 |  |  | #VALUE! | [6 empty] | 1: 200; 9: 5; 11: ％; 12: 680
| 縦断曲線半径 |  | 凸 | 標 準 |  | ｍ |  | #VALUE! |  |  |  |  | H.1405 P7 |  |  |  | 802 |  | 80 | [5 empty] | 1/150 | [17 empty] | 1: 300; 9: 6; 11: ％; 12: 480
|  |  |  | 望ましい値 |  | 〃 |  | #VALUE! | [8 empty] | 602 |  | 60 | [5 empty] | 1/125 | [17 empty] | 1: 80; 6: 80; 9: 5; 11: ％; 12: 制限無し
|  |  | 凹 | 標 準 |  | 〃 |  | #VALUE! | [34 empty] | 1: 160; 9: 6; 11: ％; 12: 780 |  | 0 |  |  | 0
|  |  |  | 望ましい値 |  | 〃 |  | #VALUE! | [34 empty] | 1: 240; 9: 7; 11: ％; 12: 530
| 縦断曲線長 |  |  |  |  | ｍ |  | #VALUE! |  |  |  |  | H1405 P7 | [5 empty] | 0 |  |  |  | #VALUE! | [19 empty] | 1: 60; 6: 60; 9: 6; 11: ％; 12: 制限無し |  | 0 |  |  | 0
| 逆片勾配曲線半径 |  |  |  |  | ｍ |  | #VALUE! |  |  |  |  | 1編 p14 | [29 empty] | 1: 120; 9: 7; 11: ％; 12: 制限無し
| 最大片勾配 |  |  |  |  | ％ |  | #VALUE! |  |  |  |  | 1編 p13 | [29 empty] | 1: 180; 9: 8; 11: ％; 12: 制限無し |  | 0 |  |  | 0
| 片勾配すりつけ率 |  | 基準位置 |  |  | ― |  | 車道中心､中分両縁 |  |  |  |  | ─
|  |  | 最 小 |  |  | ― |  | #VALUE! |  |  |  |  | 1編 p14
|  |  | 最 大 |  |  | ― |  | #VALUE! |  |  |  |  | 〃
| 合 成 勾 配 |  |  |  |  | ％ |  | 標 | #VALUE! | 特 | #VALUE! |  | 1編 p15
| 視 距 |  | 制動停止 |  |  | ｍ |  | 標 | #VALUE! | 望 | #VALUE! |  | 1編p9
分離2車線道路の開口部形状
付加車線の設置間隔及び延長
Note on P29: :下シート参照
Note on P30: :下シート参照
Note on P31: :下シート参照
Note on P32: :下シート参照
Note on P34: :右シート参照
Note on X56: :車道中心､中分両縁 を入力

## 道路詳細4,5(休息施設）
設計業務等のチェックシート
【道路詳細設計 4/14】高規格道路（休憩施設) | [24 empty] | 1 | 2 | 3 | 4 | 5 | 6 | 7 | 8 | 9 | 10 | 11 | 12 | 13 | 14 |  |  | 1 | 2 | 3 | 4 | 5 | 6 | 7 | 8 | 9 | 10 | 11 | 12 | 13 | 14 | 15 | 16
横断面の構成、幾何構造 | [26 empty] | ランプの規格 | [13 empty] | 3: ランプ設計速度
ラ ン プ 幅 員 構 成 | 項 目 | [7 empty] | 単位 |  | 示方書の規定 | [6 empty] | 業務での採用値 |  |  | 高幹幾何 構造基準 | 判 定 |  | 報告書頁 |  |  | 本線交通量 （台/日） |  |  |  |  | 本線の 設計速度(km/h） |  |  |  |  | 区分 |  |  |  | 3: 区分; 5: 本線の設計 速度(km/h）; 9: ランプ設計速度
[22 empty] | 報告書 | 設計図 | bar: 9; 13
| 休息施設の名称 | [7 empty] | 台/日 |  | ─ | [9 empty] | ─ |  | ─ | ─ | 1121 |  | 10000以上 |  |  |  |  | SA |  | 120 |  |  | A |  |  |  | 1: 121; 3: SA; 5: 120; 9: 40; 13: ─
| ランプ規格 設計速度 |  |  |  |  | ランプ規格 |  |  | ─ |  |  |  | #N/A | 規格ランプ | [6 empty] | 3編p29 |  |  |  | 1101 | [8 empty] | 100 |  |  | A |  |  |  | 1: 101; 5: 100; 9: 40; 13: ─
[6 empty] | 設計速度 |  |  | km/h |  | 標 | #N/A |  |  | 特 | #N/A |  |  |  |  | 3編p27 |  |  |  | 1081 | [8 empty] | 80 |  |  | A |  |  |  | 1: 81; 5: 80; 9: 40; 13: 35
| ランプ幅員 | 車線幅員 | [6 empty] | m |  | #N/A | [9 empty] | 3編p29 |  |  |  | 1122 | [6 empty] | PA |  | 120 |  |  | A |  |  |  | 1: 122; 3: PA; 5: 120; 9: 40; 13: ─
|  | 1方向 1車線 |  | 左側路肩 |  | 標 準 |  |  | 〃 |  | #N/A | [9 empty] | 3編p29 |  |  |  | 1102 | [8 empty] | 100 |  |  | A |  |  |  | 1: 102; 5: 100; 9: 40; 13: 35
[6 empty] | 特 例 |  |  | 〃 |  | #N/A | [13 empty] | 1082 | [8 empty] | 80 |  |  | B |  |  |  | 1: 82; 5: 80; 9: 40; 13: 30
|  |  |  | 右側路肩 |  | 標 準 |  |  | 〃 |  | #N/A | [9 empty] | 3編p29 |  |  |  | 2121 |  | 10000未満 5000以上 |  |  |  |  | SA |  | 120 |  |  | A
|  | 1方向2車 2方向2車 |  | 左、右 路 肩 |  | 標 準 |  |  | 〃 |  | #N/A | [9 empty] | 3編p29 |  |  |  | 2101 | [8 empty] | 100 |  |  | A |  |  |  | 5: 0; 8: 2; 9: 2
[25 empty] | 2081 | [8 empty] | 80 |  |  | B
|  | 中央帯 |  |  |  | 標 準 |  |  | 〃 |  | #N/A | [9 empty] | 3編p29 |  |  |  | 2122 | [6 empty] | PA |  | 120 |  |  | B | [5 empty] | 1 | 2 | 3 | 4 | 5 | 6 | 7 | 8 | 9 | 10 | 11 | 12 | 13 | 14 | 15 | 16 | 17 | 18 | 19 | 20
[6 empty] | 特 例 |  |  | 〃 |  | #N/A | [13 empty] | 2102 | [8 empty] | 100 |  |  | B | [5 empty] | 1: 堆雪拡幅量
|  | 側帯 | [6 empty] | 〃 |  | #N/A | [9 empty] | 3編p30 |  |  |  | 2082 | [8 empty] | 80 |  |  | C |  |  |  |  | 1 | 1: 10年間再現 確率値（m）; 6: ～0.5; 8: ～1.0; 10: ～1.5; 12: ～2.0; 14: ～3.0; 16: ～3.5; 18: 3.5より大
|  | 堆雪拡幅量 |  |  |  | 50m以上の切土 |  |  | 〃 |  | ─ | [9 empty] | ─ | [20 empty] | 2
| 通り抜け車線 | 1方向1車線 |  |  |  | 車線幅 |  |  | 〃 |  | 3.5 | [9 empty] | 3編p43 | [5 empty] | 2 | 0 |  | 2 | 2002 | [10 empty] | 3 | 1: 堆雪拡幅量（m）; 6: 0; 8: 0.5; 10: 1; 12: 2; 14: 3; 16: 4; 18: 5
[6 empty] | 左右側帯幅 |  |  | 〃 |  | 0.5 | [9 empty] | 3編p43
[6 empty] | 総幅員 |  |  | 〃 |  | 4.5 | [9 empty] | 3編p43 | [5 empty] | 1 | 2 | 3 | 4 | 5 | 6 | 7 | 8 | 9 | 10 | 11 | 12 | 13 | 14 | 15 | 16 | 17 | 18 | 19 | 20 | 21 | 22 | 23 | 24 | 25 | 26
|  | 2方向2車線 |  |  |  | 車線幅 |  |  | 〃 |  | 3.5 | [9 empty] | 3編p43 | [5 empty] | 2: ランプの幅員
[6 empty] | 左右側帯幅 |  |  | 〃 |  | 0.5 | [9 empty] | 3編p43 | [5 empty] | 2: ランプ 規 格; 5: 車線; 7: 路肩; 21: 中央帯; 25: 側帯
[6 empty] | 総幅員 |  |  | 〃 |  | 8 | [9 empty] | 3編p43 | [5 empty] | 7: 1方向1車線; 13: 1方向2車線; 17: 2方向2車線
| 標準断面図 | [19 empty] | 3編p30 | [5 empty] | 7: 左側; 11: 右側; 13: 左、右側; 17: 左、右側
[8 empty] | 0 |  |  | 0 | bar: 5; 7; 9; 11; 13; 17; 21; 23; 25
[10 empty] | 0 |  |  | 0 |  |  |  | 0 | [9 empty] | 1: A; 2: A規格; 5: 3.5; 7: 2.5; 9: 1.5; 11: 1; 13: 0.75; 17: 0.75; 21: 1; 23: 0.5; 25: 0.5
[27 empty] | B | B規格 |  |  | 3.25 |  | 1.5 |  | ─ |  | 0.75 |  | 0.75 |  |  |  | 0.75 |  |  |  | 1 |  | 0.5 |  | 0.25
[10 empty] | 0 | [5 empty] | 0 | [10 empty] | 1: C; 2: C規格; 5: 3.25; 7: 1; 9: ─; 11: 0.5; 13: 0.5; 17: 0.5; 21: 1; 23: 0.5; 25: 0.25
[26 empty] | 1 | 2 | 3 | 4 | 5 | 6 | 7 | 8 | 9 | 10 | 11 | 12 | 13 | 14 | 15 | 16 | 17 | 18 | 19 | 20 | 21 | 22 | 23 | 24 | 25 | 26 | 27 | 28 | 29 | 30 | 31 | 32 | 33 | 34 | 35 | 36 | 37 | 38 | 39 | 40 | 41 | 42 | 43 | 44 | 45 | 46 | 47 | 48 | 49 | 50 | 51
幾何構造
ラ ン プ 幾 何 構 造 | 項 目 | [7 empty] | 単位 |  | 示方書の規定 | [5 empty] | 業務での採用値 |  |  |  | 高幹幾何 構造基準 | 判 定 |  | 報告書頁 |  | 3: 区 分; 9: 曲線半径 m; 13: 曲線長m; 17: 限界曲線 半径 m; 20: 最 小 パ ラ メーター; 23: 最急縦断勾配; 29: 縦断曲線半径m; 37: 縦断 曲線長; 41: 逆片勾 配可能 曲線半径; 44: 最大 片 勾配; 46: 合成勾配％; 50: 視距 m
[17 empty] | A | B | C | D |  | 報告書 | 設計図 |  |  | 9: 標準; 11: 特例; 13: 標準; 15: 特例; 23: 標準; 25: 特例; 29: 標 準; 33: 特例値; 46: 標準; 48: 特例
| 最小曲線半径 |  |  |  |  | 標 準 |  |  | m |  | #N/A | [9 empty] | 2編p25 |  |  |  |  | 25: 登坂; 27: 降坂; 29: 凸; 31: 凹; 33: 凸; 35: 凹; 37: 標準; 39: 特例
[6 empty] | 特 例 |  |  | 〃 |  | #N/A | [14 empty] | 1: 401; 3: 設計速度; 4: の地域 その他; 6: 40; 9: 50; 11: 40; 17: 140; 20: 35; 23: 6; 25: ─; 27: 7; 29: 900; 31: 900; 33: 450; 35: 450; 37: 40; 39: 35; 41: 800; 44: 10; 46: 11; 48: ―; 50: 40
| 最小パラメーター | [7 empty] | ─ |  | #N/A | [9 empty] | 2編p26 |  |  |  |  | 1: 351; 6: 35; 9: 40; 11: 30; 17: 140; 20: 30; 23: 6; 25: ─; 27: 7; 29: 700; 31: 700; 33: 350; 35: 350; 37: 35; 39: 30; 41: 650; 44: 10; 46: 11; 48: ―; 50: 35
| 限界曲線半径 | [7 empty] | m |  | #N/A | [9 empty] | 2編p26 |  |  |  |  | 1: 301; 6: 30; 9: 30; 11: 20; 17: 140; 20: 20; 23: 6; 25: ─; 27: 8; 29: 500; 31: 400; 33: 250; 35: 300; 37: 30; 39: 25; 41: 500; 44: 10; 46: 11; 48: ―; 50: 30
| 最急縦断勾配 |  |  |  |  | 登坂 | 標 準 |  | ％ |  | #N/A | [14 empty] | 1: 402; 4: 他の地域 積寒その; 6: 40; 9: 50; 11: 40; 17: 140; 20: 35; 23: 6; 25: ─; 27: ─; 29: 900; 31: 900; 33: 450; 35: 450; 37: 40; 39: 35; 41: 800; 44: 8; 46: 8.5; 48: 9; 50: 40
[7 empty] | 特 例 |  | 〃 |  | #N/A | [14 empty] | 1: 352; 6: 35; 9: 40; 11: 30; 17: 140; 20: 30; 23: 6; 25: ─; 27: ─; 29: 700; 31: 700; 33: 350; 35: 350; 37: 35; 39: 30; 41: 650; 44: 8; 46: 8.5; 48: 9; 50: 40
[6 empty] | 降坂 | 標 準 |  | 〃 |  | #N/A | [14 empty] | 1: 302; 6: 30; 9: 30; 11: 25; 17: 140; 20: 20; 23: 6; 25: ─; 27: ─; 29: 500; 31: 400; 33: 250; 35: 300; 37: 30; 39: 25; 41: 500; 44: 8; 46: 8.5; 48: 9; 50: 40
[7 empty] | 特 例 |  | 〃 |  | #N/A | [14 empty] | 3: 0; 4: 2; 5: 2
| 縦断曲線半径 |  |  |  |  | 凸 | 標 準 |  | m |  | #N/A
[7 empty] | 特 例 |  | 〃 |  | #N/A | [14 empty] | 1 | 2 | 3 | 4 | 5 | 6 | 7 | 8 | 9 | 10 | 11 | 12 | 13 | 14 | 15 | 16 | 17 | 18 |  |  | 1 | 2 | 3 | 4 | 5 | 6 | 7 | 8 | 9 | 10 | 11 | 12
[6 empty] | 凹 | 標 準 |  | 〃 |  | #N/A | [14 empty] | 3: ノーズ付近の縦断曲線 |  |  |  |  | 流出ノーズ部の最小パラメーター
[7 empty] | 特 例 |  | 〃 |  | #N/A | [14 empty] | 3: 区 分; 7: 縦断曲線半径m; 15: 縦断曲線長 |  |  |  |  | 区 分 |  |  |  | 最小パラメーター | [7 empty] | 2方向2車
| 縦断曲線長 |  |  |  |  | 標 準 |  |  | m |  | #N/A | [14 empty] | 7: 標 準; 11: 特例値; 15: 標準; 17: 特例 | [8 empty] | 標準 |  |  | 特例
[6 empty] | 特 例 |  |  | 〃 |  | #N/A | [34 empty] | 120 |  | 設計速度 |  | 120 |  | 90 |  |  | 70 | bar: 7; 9; 11; 13
| 逆片勾配曲線半径 | [7 empty] | m |  | #N/A | [14 empty] | 1: 120; 3: 設計速度 本 線; 5: 120; 7: 2000; 9: 1500; 11: 1400; 13: 1000; 15: 70; 17: 50 |  |  | 100 |  |  |  | 100 |  | 70 |  |  | 60
| 合 成 勾 配 |  |  |  |  | 標 準 |  |  | ％ |  | #N/A | [14 empty] | 1: 100; 5: 100; 7: 1800; 9: 1500; 11: 1000; 13: 850; 15: 65; 17: 45 |  |  | 80 |  |  |  | 80 |  | 60 |  |  | 50
[6 empty] | 特 例 |  |  | 〃 |  | #N/A | [14 empty] | 1: 80; 5: 80; 7: 1600; 9: 1400; 11: 800; 13: 700; 15: 60; 17: 40 |  |  | 60 |  |  |  | 60 |  | 50 |  |  | 40
| 最大片勾配 | [7 empty] | 〃 |  | #N/A | [14 empty] | 1: 60; 5: 60; 7: 900; 9: 900; 11: 450; 13: 450; 15: 40; 17: 35 |  |  | 50 |  |  |  | 50 |  | 50 |  |  | 40
| 片勾配すりつけ率 |  |  |  | 最大 | 車道中心 |  |  | 〃 |  | 1/150 | [14 empty] | 1: 50; 5: 50; 7: 700; 9: 700; 11: 350; 13: 350; 15: 35; 17: 30
[6 empty] | 中分両縁 |  |  | ─ |  | 1/150 | [54 empty] | 0
[5 empty] | 最小 | 1方向 1車線 |  | 車道 | ─ |  | 1/800 | [51 empty] | 0 |  | 0 |  |  | 0 |  |  |  | 0
[8 empty] | 中分 | ─ |  | 1/500 | [14 empty] | 1 | 2 | 3 | 4 | 5 | 6 | 7 | 8 | 9 | 10 | 11 | 12 | 13 | 14 | 15 | 16 | 17 | 18 | 19 | 20 | 21 | 22
[6 empty] | 1,2方向 2車線 |  | 車道 | ─ |  | 1/500 | [14 empty] | 3: 休息施設区間の本線線線形
[8 empty] | 中分 | ─ |  | 1/300 | [14 empty] | 3: 区 分; 7: 曲線半径 m; 11: 縦断曲線半径m; 19: 最急縦断勾配
| 視 距 | [7 empty] | m |  | #N/A | [14 empty] | 7: 標準; 9: 特例; 11: 標 準; 15: 特例値; 19: 標準; 21: 特例
設計業務等のチェックシート | [65 empty] | #REF! | bar: 11; 13; 15; 17
[26 empty] | 1: 120; 3: 設計速度; 5: 120; 7: 2000; 9: 1500; 11: 45000; 13: 16000; 15: 23000; 17: 12000; 19: 2; 21: 2 | [15 empty] | 0 |  | 0 |  |  | 0 |  |  |  | #REF!
【道路詳細設計 5/14】 高規格道路（休憩施設) | [25 empty] | 1: 100; 5: 100; 7: 1500; 9: 1000; 11: 25000; 13: 12000; 15: 15000; 17: 8000; 19: 2; 21: 3
ランプの横断面構成・幾何構造・施設計画 | [25 empty] | 1: 80; 5: 80; 7: 1100; 9: 700; 11: 12000; 13: 8000; 15: 6000; 17: 4000; 19: 3; 21: 4
休息施設区間の本線線形 | 項 目 | [7 empty] | 単位 |  | 示方書の規定 | [5 empty] | 業務での採用値 |  |  |  | 高幹幾何 構造基準 | 判 定 |  | 報告書頁 |  | 1: 60; 5: 60; 7: 500; 9: 350; 11: 6000; 13: 4000; 15: 3000; 17: 2000; 19: 4.5; 21: 5.5
[17 empty] | A | B | C | D |  | 報告書 | 設計図 |  |  | 1: 50; 5: 50; 7: 300; 9: 200; 11: 4000; 13: 3000; 15: 2000; 17: 15000; 19: 5; 21: 6
| 最小曲線半径 |  |  |  |  | 標 準 |  |  | m |  | #N/A | [9 empty] | 3編p37
[6 empty] | 特 例 |  |  | 〃 |  | #N/A
| 縦断曲線半径 |  |  |  |  | 凸 | 標 準 |  | 〃 |  | #N/A | [14 empty] | 1 | 2 | 3 | 4 | 5 | 6 | 7 | 8 | 9 | 10 | 11 | 12 | 13 | 14 | 15 | 16 | 17 | 18 | 19 | 20 | 21 | 22 | 23 | 24 | 25
[7 empty] | 特 例 |  | 〃 |  | #N/A | [14 empty] | 3: 変速車線
[6 empty] | 凹 | 標 準 |  | m |  | #N/A | [14 empty] | 3: 区 分; 9: 変速車線長; 17: テーパ ー長; 20: 直接式流出入角
[7 empty] | 特 例 |  | 〃 |  | #N/A | [14 empty] | 9: 加速車線長; 13: 減速車線長; 20: 流出角; 23: 流入角
| 縦断勾配 |  |  |  |  | 標 準 |  |  | ％ |  | #N/A | [14 empty] | 1: 120; 3: 本線設計速度; 5: SA; 7: 120; 9: 200; 13: 100; 17: 70; 20: 1/25; 23: 1/40
[6 empty] | 特 例 |  |  | 〃 |  | #N/A | [14 empty] | 1: 100; 7: 100; 9: 180; 13: 90; 17: 60; 20: 1/25; 23: 1/40
ランプターミナル | 流出ノーズ部の 最小パラメーター |  |  |  |  | 標 準 |  |  | ─ |  | #N/A | [5 empty] | ─ | ─ | [7 empty] | 1: 80; 7: 80; 9: 160; 13: 80; 17: 50; 20: 1/20; 23: 1/30
[6 empty] | 特 例 |  |  | ─ |  | #N/A | [14 empty] | 1: 60; 7: 60; 9: 120; 13: 70; 17: 45; 20: 1/20; 23: 1/30
| 縦断曲線 ノーズ付近の |  | 縦断曲線半径 |  |  | 凸 | 標 準 |  | m |  | #N/A | [14 empty] | 1: 50; 7: 50; 9: 90; 13: 50; 17: 40; 20: 1/20; 23: 1/30
[7 empty] | 特 例 |  | 〃 |  | #N/A | [14 empty] | 1: 240; 5: PA; 7: 120; 9: 150; 13: 100; 17: 70; 20: 1/25; 23: 1/40
[6 empty] | 凹 | 標 準 |  | 〃 |  | #N/A | [14 empty] | 1: 200; 7: 100; 9: 130; 13: 90; 17: 60; 20: 1/25; 23: 1/40
[7 empty] | 特 例 |  | 〃 |  | #N/A | [14 empty] | 1: 160; 7: 80; 9: 110; 13: 80; 17: 50; 20: 1/20; 23: 1/30
|  |  | 縦断曲線長 |  |  | 標 準 |  |  | m |  | #N/A | [9 empty] | ─ |  |  |  |  | 1: 120; 7: 60; 9: 90; 13: 70; 17: 45; 20: 1/20; 23: 1/30
[6 empty] | 特 例 |  |  | 〃 |  | #N/A | [14 empty] | 1: 100; 7: 50; 9: 75; 13: 50; 17: 40; 20: 1/20; 23: 1/30
| ノーズ端からの距離と 曲線半径の検証 | [7 empty] | ─ |  | 基準p39 | [9 empty] | 2編p39 |  |  |  |  | 6: 0; 9: 0; 10: 0
| 変速車線形式 |  |  |  |  | 流 出 |  |  | ─ |  | 原則直接式 | [5 empty] | ― | ― | 直接式 | 直接式 | 3編p43
[6 empty] | 流 入 |  |  | ─ |  | 原則平行式 | [5 empty] | 平行式 | 平行式 | ― | ― | [5 empty] | 3: 変速車線補正値
| 本線縦断勾配 |  |  |  |  | ― |  |  | ％ |  | ─ | [9 empty] | ─ |  |  |  |  | 3: 本線平均勾配; 11: 0≦ｉ＜2; 14: 2≦ｉ＜3; 17: 3≦ｉ＜4; 20: 4≦ｉ＜6
| 変速車線補正値 |  |  |  |  | ― |  |  | ─ |  | ─ | [9 empty] | 3編p44 |  |  |  |  | 3: 下り勾配減速車線補正値; 11: 1; 14: 1.1; 17: 1.2; 20: 1.3
| 基準変速車線長 |  |  |  |  | 加速車線長 |  |  | m |  | ─ | [5 empty] | #N/A | #N/A | ― | ― | 3編p44 |  |  |  |  | 3: 上り勾配加速車線補正値; 11: 1; 14: 1.2; 17: 1.3; 20: 1.4
[6 empty] | 減速車線長 |  |  |  |  | ─ | [5 empty] | ― | ― | #N/A | #N/A
| 変速車線長 |  |  |  |  | 加速 | 計算値 |  | m |  | ─ | [5 empty] | #VALUE! | #VALUE! | ― | ― | ─
[7 empty] | 計画値 |  | 〃 |  | ─ | [7 empty] | ― | ―
[6 empty] | 減速 | 計算値 |  | 〃 |  | ─ | [5 empty] | ― | ― | #VALUE! | #VALUE!
[7 empty] | 計画値 |  | 〃 |  | ─ | [5 empty] | ― | ―
| 流出入角 |  |  |  |  | 直接式 |  |  | ─ |  | 出 | #N/A |  | 入 | #N/A |  | ― | ― |  |  | 3編p44
| テーパー長 | [7 empty] | m |  | #N/A | [9 empty] | 〃
| ノーズオフセット |  |  |  |  | 流出ノーズ |  |  | m |  | 本線側2.5ランプ側0.6 | [5 empty] | ― | ― |  |  | ─
[6 empty] | 流入ノーズ |  |  |  |  | 本線側0.65ランプ側0.0 | [7 empty] | ― | ―
| ノーズ半径 | [7 empty] | 〃 |  | 0.6 | [9 empty] | ─
| ノーズ部縦断引き 出し根拠の有無 | [7 empty] | ─ |  | 所定位置のオフセッ | [9 empty] | ─
ト計算より根拠添付
| ランプ長 | [7 empty] | m |  | L≧ 60m
施 設 計 画 | 項 目 | [7 empty] | 単位 |  | 示方書の規定 | [6 empty] | 業務での採用値 |  |  | 高幹幾何 構造基準 |  |  | 報告書頁
| 施設の形式 | [7 empty] | ─ |  | 原則 分離式外向方
| 供用10年後交通量 |  |  |  |  | 交通量 |  |  | 台/日 |  | 推定値
[6 empty] | 車種構成 |  |  |  |  | 有無
| 駐車台数 最小SA：50（小30大20） PA：15（小10大5） |  |  |  |  | 小型 |  |  | 台/日 |  | 基準に準じて算定
[6 empty] | 大型 |  |  | 〃 |  | 〃
[6 empty] | セミトレーラー |  |  | ─ |  | 〃
| 駐車方式 |  |  |  |  | 小型 |  |  | ─ |  | 右60°前進駐車後退発車 後退駐車前進発車
[6 empty] | 大型 |  |  | ─ |  | 右60°前進駐車 後退発車
[6 empty] | セミトレーラー |  |  | ─ |  | 縦列駐車
| 駐車場勾配 |  |  |  |  | 車両縦方向 |  |  | ％ |  | 2%
[6 empty] | 車両横方向 |  |  | 〃 |  | 3%
| 歩道 |  |  |  |  | 幅員 |  |  | m |  | 小型 |  | 2.25 |  | 大型 |  | 3
[6 empty] | マウントアップ高 |  |  | cm |  | 15
| サービス道路 |  |  |  |  | 幅員 |  |  | m |  | 4.5程度
Note on X7: :サービスエリア､パーキングエリアのいずれかを記載
Note on X103: :

## 道路詳細6、7
設計業務等のチェックシート
上段：構造令記載頁
【道路詳細設計 6/14】高規格道路（休憩施設） | [9 empty] | 下段：要領記載頁
線形・線形組合せ(本線） | [9 empty] | 要領：NEXCO設計要領第4集 |  |  |  | 記載例 |  | （該当箇所がない場合は無し又は､―）
線 形 ・ 線 形 組 合 わ せ | 項 目 |  |  |  |  | 単位 | 示方書の規定 |  | 業務での採用値 |  | 示方書 記載頁 | 判定 | 報告書 頁
| 平 面 線 形 | クロソイド |  | A ： R |  | ─ | 標準：Ｒ/3≦Ａ≦Ｒ |  |  |  | p361 |  |  | NO235付近
[11 empty] | p85 |  |  | A:R | ＝ | 1200：1500 |  |  |  | ＝1：1.7
|  |  |  | 背向曲線にお けるＡ1：Ａ2 |  | ─ | 原則 1:1 1.5～が望ましい | [6 empty] | NO235付近
[11 empty] | p85 |  |  | A1=500 |  | A2=500 |  |  | 1：1.0
|  |  |  | 卵形クロソイド |  | ─ | R1/2≦A≦R1 ここにR1＝小円 | [6 empty] | NO235付近
[11 empty] | ｐ86 |  |  | R1=500 |  | A=500 |  |  | 1：1.0
|  | 円 曲 線 |  | 背向曲線円比 |  | ─ | 構造令p289図3-3 円比0.5～1が望ましい |  |  |  | p288 |  |  | NO235付近
[11 empty] | p85 |  |  | R1=500 |  | R2=200 |  |  | 不適合領域
|  |  |  | 卵形円比 |  | ─ | 大円≧2・小円 が望ましい | [6 empty] | NO235付近
[11 empty] | p86 |  |  | R1=500 |  | R2=200 |  |  | 1：2.5
|  |  |  | 複合円 |  | ─ | 大円､小円差右ｼｰﾄ表3 -21以下､移程量＜10cm |  |  |  | p363 |  |  | NO235付近
[14 empty] | R1=500 |  | R2=200 |  |  | 1:2.5
|  |  |  | 長い直線終端のR |  | ─ | 小曲線は不可 |  |  |  | p289 |  |  | NO235付近
[14 empty] | ∞＝ |  | R=
|  |  |  | 交角7°未満の 曲線長 |  | ｍ | 短い曲線長不可 |  |  |  | p289
[14 empty] | I= |  | RL=
|  | A長：R長：A長 |  |  |  | ─ | 1.0：1.0：1.0 が望ましい | [6 empty] | NO235付近
[11 empty] | p91 |  |  | 100:150:125 |  |  |  |  | 1:1.5:1.25
|  | 直 線 |  | 最大直線長 |  | ｍ | 20・設計速度≦Ｌ |  |  |  | p288 |  |  | NO235付近
[11 empty] | p84 |  |  | 1000
|  |  |  | 最小直線長 | 背向 | ｍ | 原則直線無し 2・設計速度≧Ｌ | [6 empty] | NO235付近
[11 empty] | p84 |  |  | 50
[5 empty] | 同 方向 | ｍ | Ｌ≧500m Ｌ≧500m～700m |  |  |  | p288 |  |  | NO235付近
[11 empty] | p84 |  |  | 300
|  |  |  | ﾌﾞﾛｰｸﾝﾊﾞｯｸｶｰﾌﾞ の有無 |  | ｍ | 不可 |  |  |  | p289 |  |  | NO235付近
300
| 縦断線形 | 短区間での凹凸の繰返し |  |  |  | ─ | 不可 |  |  |  | p291 |  |  | NO235付近
|  | ﾌﾞﾛｰｸﾝﾊﾞｯｸｶｰﾌﾞの有無 |  |  |  | ｍ | 不可 |  |  |  | p291 |  |  | NO235付近
50
|  | サグ部縦断曲線半径 |  |  |  | ｍ | 不必要に大は不可 |  |  |  | p293 |  |  | NO235付近
[7 empty] | 望ましい値 | #VALUE! | [5 empty] | 縦断曲線半径 |  |  |  | 4000
| 線 形 組 合 わ せ | 三 原 則 | 平面線形と縦断線形 の位相 |  |  | ─ | 重ね合わせる のが望ましい |  |  |  | p297 |  |  | 不整合
|  |  | 平面曲線Rと 縦断曲線Rの比 |  |  | ─ | 縦断曲線R＝平面R10倍 ～20倍（平面Ｒ≦1000） |  |  |  | p298 |  |  | NO235付近
[14 empty] | 平面R=1000 |  |  | 縦断R=20000 |  |  |  | 1:20 | ×
|  |  | 適当な合成勾配の 得られる組み合わせ |  |  | ─ | 最大合成勾配≦8.0％ 最小合成勾配≧0.5％ |  |  |  | p302 |  |  | NO235付近 |  |  |  | NO235付近
[14 empty] | 最大＝7.5５％ |  |  |  | 最小＝0.96％
|  | 避けるべき組合わせ | 長い下り勾配端､長い 直線橋での平面線形 |  |  | ─ | 小曲線は不可 |  |  |  | p306 |  |  | NO235付近
R=50
|  |  | クレスト、サグ部の 平面線形 |  |  | ─ | 小曲線は不可,背向 曲線の変曲点不可 |  |  |  | p305 |  |  | NO235付近
[14 empty] | クレスト:R=1500 |  |  |  | サグ部R=1500
|  |  | 同一線形内での 他線形の繰り返し |  |  | ─ | 避ける |  |  |  | p305 |  |  | 該当箇所無し
|  |  | 小曲線､急勾配 の組み合わせ |  |  | ─ | 避ける |  |  |  | p302 |  |  | 該当箇所無し
その他 | 平面計画での直線の活用 |  |  |  |  | ― | ・長大橋､長い高架橋 ・トンネル ・平坦地､広い谷間 ・街路網が直線的な地域
p83
設計業務等のチェックシート
上段：構造令記載頁
【道路詳細設計 7/14】高規格道路（休憩施設） | [9 empty] | 下段：要領記載頁
線形・線形組み合わせ(ランプ） | [9 empty] | 要領：NEXCO設計要領第4集
線 形 ・ 線 形 組 合 わ せ | 項 目 |  |  |  |  | 単位 | 示方書の規定 |  | 業務での採用値 |  | 示方書 記載頁 | 判定 | 報告書 頁
| 平 面 線 形 | クロソイド |  | A ： R |  | ─ | 標準：Ｒ/3≦Ａ≦Ｒ |  |  |  | p361
p85
|  |  |  | 背向曲線にお けるＡ1：Ａ2 |  | ─ | 原則 1:1 1.5～が望ましい
p85
|  |  |  | 卵形クロソイド |  | ─ | R1/2≦A≦R1 ここにR1＝小円
ｐ86
|  | 円 曲 線 |  | 背向曲線円比 |  | ─ | 構造令p289図3-3 円比0.5～1が望ましい |  |  |  | p288
p85
|  |  |  | 卵形円比 |  | ─ | 大円≧2・小円 が望ましい
p86
|  |  |  | 複合円 |  | ─ | 大円､小円差右ｼｰﾄ表3 -21以下､移程量＜10cm |  |  |  | p363
|  |  |  | 長い直線終端のR |  | ─ | 小曲線は不可 |  |  |  | p289
|  |  |  | 交角7°未満の 曲線長 |  | ｍ | 短い曲線長不可 |  |  |  | p289
|  | A長：R長：A長 |  |  |  | ─ | 1.0：1.0：1.0 が望ましい
p91
|  | 直 線 |  | 最大直線長 |  | ｍ | 20・設計速度≦Ｌ |  |  |  | p288
p84
|  |  |  | 最小直線長 | 背向 | ｍ | 原則直線無し 2・設計速度≧Ｌ
p84
[5 empty] | 同 方向 | ｍ | Ｌ≧500m Ｌ≧500m～700m |  |  |  | p288
p84
|  |  |  | ﾌﾞﾛｰｸﾝﾊﾞｯｸｶｰﾌﾞ の有無 |  | ｍ | 不可 |  |  |  | p289
| 縦断線形 | 短区間での凹凸の繰返し |  |  |  | ─ | 不可 |  |  |  | p291
|  | ﾌﾞﾛｰｸﾝﾊﾞｯｸｶｰﾌﾞの有無 |  |  |  | ｍ | 不可 |  |  |  | p291
|  | サグ部縦断曲線半径 |  |  |  | ｍ | 不必要に大は不可 |  |  |  | p293
| 線 形 組 合 わ せ | 三 原 則 | 平面線形と縦断線形 の位相 |  |  | ─ | 重ね合わせる のが望ましい |  |  |  | p297
|  |  | 平面曲線Rと 縦断曲線Rの比 |  |  | ─ | 縦断曲線R＝平面R10倍 ～20倍（平面Ｒ≦1000） |  |  |  | p298
|  |  | 適当な合成勾配の 得られる組み合わせ |  |  | ─ | 最大合成勾配≦8.0％ 最小合成勾配≧0.5％ |  |  |  | p302
|  | 避けるべき組合わせ | 長い下り勾配端､長い 直線橋での平面線形 |  |  | ─ | 小曲線は不可 |  |  |  | p306
|  |  | クレスト、サグ部の 平面線形 |  |  | ─ | 小曲線は不可,背向 曲線の変曲点不可 |  |  |  | p305
|  |  | 同一線形内での 他線形の繰り返し |  |  | ─ | 避ける |  |  |  | p305
|  |  | 小曲線､急勾配 の組み合わせ |  |  | ─ | 避ける |  |  |  | p302
その他 | 平面計画での直線の活用 |  |  |  |  | ― | ・長大橋､長い高架橋 ・トンネル ・平坦地､広い谷間 ・街路網が直線的な地域
p83
Note on O7: :右ｼｰﾄ図3-38,39参 照
Note on O13: :右シート図3-2参照
Note on O67: :右ｼｰﾄ図3-38,39参 照
Note on O73: :右シート図3-2参照
Note on V7: :バランスの最も悪い ものを記載､のみ 記載、以下同様。
Note on V67: :バランスの最も悪い ものを記載､のみ 記載、以下同様。
Note on AB14: :適合領域､使用可能 領域､不適合領域を 記入する。 （右シート図3-3参 照）
Note on AB74: :適合領域､使用可能 領域､不適合領域を 記入する。 （右シート図3-3参 照）

## 道路詳細8
設計業務等のチェックシート
【道路詳細設計 8/14】高規格道路（休憩施設)
のり面工選定フロー
切土のり面保護工選定フロー
[10 empty] | NO |  |  |  |  | 注１）
一般的な工法選定
[14 empty] | YES |  |  |  | 「落石対策便覧」参照
|  |  | 注９） | [11 empty] | 注２） | YES
NO
注３）
注８）
|  | YES | [5 empty] | YES
[15 empty] | 注４） | NO
NO
[14 empty] | YES |  |  | YES |  | YES
YES
[8 empty] | YES | [9 empty] | NO
[13 empty] | 注６） | NO |  |  |  |  | 注10） | NO
|  |  |  | YES |  |  | 注７） |  |  | NO |  |  |  |  | 注５） |  | YES
[11 empty] | NO | [6 empty] | NO
|  |  |  | NO | [9 empty] | YES
○
注７）
×
|  | NO |  |  |  | YES
盛土のり面保護工選定フロー
[11 empty] | 注11） |  | NO
YES
[11 empty] | 注12） | [6 empty] | NO |  |  |  | ×
YES
[9 empty] | NO | [7 empty] | YES
注13）
YES
NO
×
( 道路土工－のり面工・斜面安定工指針より ）
始
安定勾配が確保できるか
落石の恐れがあるか
地山の分類
軟 岩
風化しやすいか
湧水があるか
風化か進んでも崩壊を
生じないような安定勾配が確保できるか
植生工
参図3-6
緑化の必要が
あるか
土 砂
浸食を受けやすいか
安定度が
特に低いか
湧水があるか
擁壁工、杭工、ｸﾞﾗｳﾝﾄﾞｱﾝｶｰ工
切土補強土工、吹付枠工、
場所打ちｺﾝｸﾘｰﾄ枠工
（ｱﾝｶｰ工、補強土工等との併用）
（開放型）
落石防護網
吹付枠工、ﾓﾙﾀﾙ、ｺﾝｸﾘｰﾄ吹付工
場所打ちｺﾝｸﾘｰﾄ枠工
ﾛｯｸﾎﾞﾙﾄ工等
硬 岩
植生工（ﾌﾟﾚｷｬｽﾄ枠工、
編柵工等との併用、もしくは
植生基材吹付工 注14））
参図3-6
無処理
緑化が可能な
勾配か
切直しは可能か
じゃかご工
ﾌﾟﾚｷｬｽﾄ枠工
（栗石詰）
（開放型）
つる植物、緑化用
擁護ﾌﾞﾛｯｸ等の利用
緑化の必要が
あるか
ふとんかご工
井桁組擁壁工
吹付枠工
場所打ちｺﾝｸﾘｰﾄ枠工
（開放型）
吹付枠工
場所打ちｺﾝｸﾘｰﾄ工
(ｱﾝｶｰ工、補強土工等との併用) （開放型枠内緑化）
吹付枠工、場所打ちｺﾝｸﾘｰﾄ工
ﾓﾙﾀﾙ、ｺﾝｸﾘｰﾄ吹付工、
ｺﾝｸﾘｰﾄ張工
(密閉型)
石張工、ﾌﾞﾛｯｸ張工
ｺﾝｸﾘｰﾄ張工
(密閉型)
緑化の必要が
あるか
植生工、つる植物
などの利用
参図3-6
始
安定勾配が
確保できるか
盛土材料に岩砕
ｽﾞﾘを用いるか
摂食を
受けやすいか
緑化が必要か
植 生 工
参図3-6
植生工（土羽土、ﾈｯﾄ張工、
ﾌﾟﾚｷｬｽﾄ枠工、編柵工、
ｼﾞｵﾃｷｽﾀｲﾙ等との併用、
もしくは植生基材吹付工 注14）
植生ｼｰﾄ工、植生ﾏｯﾄ工）
植 生 工
（生腎基礎を確保）
参図3-6
参図3-6
無処理
擁壁工
盛土補強土工
軽量盛土工

## 道路詳細9
設計業務等のチェックシート | [13 empty] | 特に注意の必要な切土 | 安定の検討を必要とする盛土
[14 empty] | ・崩積土､強風化斜面の切土 ・砂質土等､特に侵食に弱い切土 ・泥岩､凝灰岩､蛇紋岩等の風化の早い岩 ・割れ目の多い岩の切土 ・割れ目が流れ盤となる場合の切土 ・地下水の多い場合の切土 ・積雪・寒冷地域における切土 ・長大法面となる場合 ・地震の被害を受けやすい切土 ・崩壊地､地すべり地 ・落石 | 盛土自体の条件 ・盛土高が標準値を超える場合 ・盛土材料が含水比が高く､間隙水 圧が増加しやすい土からなる場合 盛土周辺の地盤条件 ・軟弱地盤､地すべり地の場合 ・地山からの湧水の影響を受けやす い場合 ・洪水時法面が冠水したり法尻付近 が侵食される場合 盛土崩壊による影響 ・隣接施設等に重大損害を与える 場合や､迂回路がなく交流ができ なくなる場合 ・崩壊すると復旧に長期間を要し､ 道路機能を著しく阻害する場合
【道路詳細設計 9/14】高規格道路（休憩施設)
土 工
土 工 | 地形。地質 |  | 設計に於いて特に留意すべき地形、地質について述べる。以下参照
・道路土工ーのり面工・斜面安定工指針3-2-2特に注意の必要な切土、
〃 〃 〃 3-3-2安定の検討を必要とする盛土。
| 項 目 | [6 empty] | 単位 | 示方書の規定 | 業務での採用 | 判 定 |  | 報告書頁
[11 empty] | 報告書 | 設計図
| 斜面安定 | 最 大 盛 土 高 | [5 empty] | ｍ | 指針表3-4以上は要検討
|  | 最 大 切 土 高 | [5 empty] | 〃 | 指針表3-1以上は要検討
|  | 盛土 |  |  | 指針3-3-2安定の検討を必 |  |  | ― | 検討を行い法勾配、対策
[5 empty] | 要とする盛土の検討有無 |  |  |  | 工等を決定する
|  | 切土 |  |  | 指針3-2-2特に注意の必要 |  |  | ― | 検討を行い法勾配、対策
[5 empty] | な切土に対する検討有無 |  |  |  | 工等を決定する
| のり面勾配 | 盛土 |  |  | H≦5.0m |  |  | ― | 便覧標準値 1.5
[5 empty] | H＞5.0m |  |  | ― | 便覧標準値 1.8
|  | 切土 |  |  | 土砂 |  | 粘性土 | ― | 指針表3-1
[7 empty] | 砂質土 | ― | 〃
[5 empty] | 軟岩 |  | 風化岩 | ― | 便覧標準値 0.7～1.2
[7 empty] | 軟岩 | ― | 便覧標準値 0.7
[5 empty] | 硬岩 |  | 中硬岩 | ― | 便覧標準値 0.5
[7 empty] | 硬岩 | ― | 便覧標準値 0.3
| 小 段 | 盛土 |  |  | 幅(ｍ) |  |  | ｍ | 1.5
[5 empty] | 高さ(ｍ) |  |  | 〃 | 5
|  | 切土 |  |  | 幅(ｍ) |  |  | 〃 | 1.5
[5 empty] | 高さ(ｍ) |  |  | 〃 | 7
|  | 幅広小段 |  |  | 幅(ｍ) |  |  | 〃 | 3.0m程度
[5 empty] | 設置法高(ｍ) |  |  | 〃 | 20m以上の長大法面
[5 empty] | 位置 |  |  | ― | 3段毎
|  | 小段 |  |  | 盛 土 |  |  | ― | 設置
|  | 排水 |  |  | 切 土 |  |  | ― | 土砂、軟岩部設置
| のり面保護工 | 植生工 |  |  | 盛土 |  |  | ― | のり面保護工選定フローより選定
[5 empty] | 切土 |  | 土 砂 | ― | 〃 〃
[7 empty] | 軟 岩 | ― | 〃 〃
[7 empty] | 硬 岩 | ― | 〃 〃 | [6 empty] | ×
|  | 構造物 | [5 empty] | ― | 〃 〃
[8 empty] | ― | 〃 〃
[8 empty] | ― | 〃 〃
| 保護路肩 |  |  |  | 盛土部 |  |  | ― | 路肩排水構造より決定
[5 empty] | 切土部 |  |  | ｍ | 1.5 設計便覧図2-8-2
| 法尻小段 | [6 empty] | ― | 0.5～1.5
| 路床 |  | 道路横断方向 |  |  |  |  | ― | 設計便覧p2-23 1:4
| すり付け |  | 道路縦断方向 |  |  |  |  | ― | 設計便覧p2-23～24 4％
| ラゥン |  | 切土のり肩 |  |  |  |  | ― | 設計便覧図2-6-9
| ディング |  | 切土両端 |  |  |  |  | ― | 設計便覧図2-6-10
| 段 切 り | [6 empty] | ― | 設計便覧図2-7-1
| 幅杭 | 幅 杭 表 の 有 無 | [5 empty] | ―
|  | 余 裕 幅 | [5 empty] | ― | 設計便覧表1-5-1、表1-5-2
| すり付け | 片 勾 配 |  |  |  | 回転軸の位置 |  |  | 構造令p366
緩衝縦断曲線の有無
|  | 拡 幅 |  |  |  | 拡幅位置 |  | ― | ―
[6 empty] | 拡幅方向 |  | ― | 原則内側
[6 empty] | すり付け方法 |  | ― | 構造令p-375～378

## 道路詳細10
設計業務等のチェックシート
【道路詳細設計 10/14】高規格道路（休憩施設)
排水計画
流量計算・断面決定フロー
道路土工排水工指針より
設 計 条 件 | 項 目 | [7 empty] | 単位 | 示方書の規定 | 業務での採用値 |  | 判 定 |  | 報告書頁
[13 empty] | 報告書 | 設計図
| 降雨確率年 |  | 路 面・小規模法面 | [5 empty] | 年 | 3(設計便覧p4-3 表4-4-1)
|  |  | 隣 接 地 |  |  |  | 側溝 |  | 〃 | 7(設計便覧p4-4 表4-4-2)
[7 empty] | 横断管渠 |  | 〃 | 7( 〃 )
[7 empty] | 横断函渠 |  | 〃 | 10( 〃 )
[7 empty] | 付替水路 |  | 〃 | 10( 〃 )
[7 empty] | 重要横断構造物 |  | 〃 | 30(協議事項)
| 降雨 | 強度 | 路 面・小規模法面 | [5 empty] | mm/h | 設計便覧p4-3 表4-4-1
|  |  | 隣 接 地 | [5 empty] | 〃 | 確率降雨強度式･特性係数式
| 流出 | 係数 | 路 面・小規模法面 | [5 empty] | ― | 設計便覧p4-3 表4-4-3(ａ)
|  |  | 隣 接 地 | [5 empty] | ― | 設計便覧p4-3 表4-4-3(ｃ)
| 粗度 | 係数 | 場所打ち，二次製品 | [5 empty] | ― | 場所打ち=0.015二次製品=0.013
|  |  | その他 | [5 empty] | ― | 設計便覧p4-8 表4-4-5
| 土砂混入率 | [7 empty] | ％
設 計 計 画 | 流域 | 設定 | 路 面・小規模法面 | [5 empty] | ― | 道路縦横断勾配より設定
|  |  | 隣 接 地 | [5 empty] | ― | 地形、現地調査より設定
| 断面決定 |  |  |  | 流速≦許容上限流速 |  |  |  | ― | 流速×断面積×0.8
|  |  | 側溝・ |  | 流速＞許容上限流速 |  |  |  | ― | 許容上限流速×断面積×0.8 | [5 empty] | 註：設計便覧p4-19、表4-4-7
|  |  | 管渠類 |  | 最 小 | 断 面 | 側溝 |  | ― | 0.3m×0.3m(小段排水除く)
[7 empty] | 管渠 | 縦断管 | ― | φ300mm | [8 empty] | ×
[8 empty] | 歩道横断管 | ― | φ200mm
|  |  | 横断構造物 |  | 管渠 |  |  |  | ― | 指針資料ｰ6による必要径､維 | [5 empty] | 註：設計便覧p4-19、表4-4-7
持管理上必要径の内大なる径
[5 empty] | 函渠 |  |  |  | ― | 排水工指針 資料ｰ６
|  |  | 土砂混入時の流速の低減 | [5 empty] | ― | 流速の低減を行う
| 管渠 |  | 管種・基礎形状の決定根拠 | [5 empty] | ―
|  |  | 土被り変化箇所の対応 | [5 empty] | ― | 土被り変化に応じ管種を変更
| 勾配 |  | 最 小 勾 配（％） | [5 empty] | ％ | 0.1
|  |  | 最 大 勾 配（％） | [5 empty] | 〃 | 10
| 集 水 桝 間 隔 | [7 empty] | ｍ | 最小：5m 最大：30m
| タ テ 溝 間 隔 | [7 empty] | 〃 | 最小：30m 最大：100m | [5 empty] | 註：30m以下の場合は他排水 形式と比較したかを照査する．
| 地下排水 | 溝工計画 |  | 切土路肩部 |  |  |  |  | ― | 要否検討
|  |  |  | 中央分離帯 |  |  |  |  | ― | 要否検討
|  |  |  | 湧水、現況水路 |  |  |  |  | ― | 湧水：設置 現況：要否検討
|  |  |  | 盛切り境 |  |  |  |  | ― | 設置が望ましい
|  | 用水路・排水路の分離 | [6 empty] | ― | 原則分離（協議事項) | [7 empty] | ×
|  | 流 域 変 更 の 有 無 | [6 empty] | ― | 流域変更はしない
| 断面照査ﾁｯｸﾎﾟｲﾝﾄの妥当性(流末含む) | [7 empty] | ― | 流域合流点流末全てﾁｯｸする | [6 empty] | 断面照査ﾁｯｸﾎﾟｲﾝﾄの妥当性(流末含む)

## 道路詳細11
設計業務等のチェックシート
【道路詳細設計 11/14】高規格道路（休憩施設)
舗 装 ・小構造物
舗 装 | 項 目 | [5 empty] | 単位 | 示方書の規定 | 業務での採用値 | 判 定 |  | 報告書頁
[10 empty] | 報告書 | 設計図
| 設計条件 |  | 性能規定と仕様規定 |  |  |  | ― | 便覧p9-1 図6-2-1
|  |  | 舗装の設計期間 |  |  |  | ― | 原則２０年
|  |  | 舗装の信頼性 |  |  |  | ― | 原則９０%
|  |  | 舗装計画交通量(大型車混入率) |  |  |  | 台/日 | 設計期間内大型車平均交通量
|  |  | 設計ＣＢＲ |  |  |  | ― | 3以上
| 凍上 | 抑制 |  | 凍結指数 |  |  | ―
|  |  |  | 凍結深さ |  |  | cm
|  |  |  | 凍上抑制層 |  |  | 〃
| 車道舗装構成 |  |  |  | 表層 | 加熱ｱｽﾌｧﾙﾄ | cm | 便覧表9-6-4､表9-6-5
|  |  | ｱｽﾌｧﾙﾄｺﾝｸﾘｰﾄ |  | 中間層 | 〃 | 〃 | 〃
|  |  | 舗装 |  | 基層 | 〃 | 〃 | 〃
|  |  | 上層路盤 |  | 瀝青安定処理 |  | 〃 | 〃
[5 empty] | 粒調砕石 |  | 〃 | 〃
|  |  | 下層路盤 |  | ｸﾗｯｼｬｰﾗﾝ |  | 〃 | 〃
| 路床改良､路床置換要否の検討 | [5 empty] | ― | 軟弱、低盛土、切土部
防 護 柵 | ５年再現最大積雪深 | [5 empty] | ｍ
| 車輌用防護柵 |  |  |  | 一般区間 |  | 種別 | 便覧p14-5
[5 empty] | 重大被害のおそれのある区間 |  | 種別 | 〃
[5 empty] | 新幹線交差、近接区間 |  | 種別 | 〃
| 歩行者自転車用柵 |  |  |  | 設置区間 |  | ― | 便覧p14-8､14-6
小 構 造 物 | ブロック積み |  | 形式選定根拠 |  |  |  | ― | ―
|  |  | 準拠示方書 |  | 土工部 |  | ― | 設計便覧 土木構造物標準設計
[5 empty] | 流路工護岸 |  | ― | 便覧 標準図集 管理者協議
|  |  | 計画箇所の適否 |  |  |  | ― | 輪荷重の影響箇所は不可
|  |  | 準拠示方書 との整合 |  | 高さと前面勾配 |  | ― | 5.0m≧H≧3.0m 1:0.5
[5 empty] | 裏ｺﾝ､裏込砕石厚 |  | ― | 裏ｺﾝ=10cm､裏込砕石=30cm
[5 empty] | 基礎形状 |  | ―
|  |  | 根入れ |  |  |  | ｍ | 0.3
| 小型重力式擁壁 |  | 形式選定根拠 |  |  |  | ― | ―
|  |  | 準拠示方書 |  |  |  | ― | 土木構造物標準設計（建設省制定)
[7 empty] | ― | 土木工事標準図集(近畿建設局)
|  |  | 計画箇所の適否 |  |  |  | ― | 輪荷重の影響箇所は不可
|  |  | 準拠示方書 との整合 |  | H0/H,のり勾配 |  | ―
と計画断面形状
[5 empty] | 地盤支持力 |  | ― | ｑa≧qmax
[5 empty] | 滑動 |  | ― | Fs≧1.5
[5 empty] | 根入れ |  | ｍ | 標準0.5
| 排水構 | 造物等 | 二次製品の適用の妥当性 |  |  |  | ―
|  |  | 水路､桝蓋、ｸﾞﾚｰﾁﾝｸﾞの荷重条件の整合 |  |  |  | ―
|  |  | 路側排水構造の比較検討の有無 |  |  |  | ―
註：報告書頁を記載し、その妥当性の照査をする。
註：図集数値表と計画地盤の支持力を照査する。
註：土木工事標準図集(近畿建設局)を使用の場合は
支持地盤を砂質土(μ＝0.6)としている為､粘性
土地盤は使用注意
×

## ｺﾒﾝﾄ12
設計業務等のチェックシート
【道路詳細設計 12/14】高規格道路（休憩施設)
コメント欄
【コメント欄】 |  |  | （特に設計内容に係るｺﾒﾝﾄ或いは構造面における判定結果（△・×）の記述等）
判定 | ○ | 適 切 |  | ① コメント欄が不足する場合や参考資料を添付する必要があるときは、別用紙と
| △ | 要検討 |  | してＡ－４にまとめて添付する。
| × | 不適切

## 一覧表１(記載不要)
設計業務等のチェックシート
【道路詳細設計 13/14】高規格道路（休憩施設)
照査結果一覧表
| 基本条件 | [18 empty] | 幾何構造･線形組合わせ
| 項目 | [18 empty] | 項 目 | [6 empty] | 示方書の規定 |  |  |  | 設計値 | 設 | 図 | 項 目 | [7 empty] | 示方書の規定 |  | 設計値 |  | 設 | 図
| 道路名称 |  |  |  |  | 0 | [13 empty] | 最小曲線半径(m) | [6 empty] | 標準 | #VALUE! | 特例 | #VALUE! | 0 | 0 | 0 | 保護路肩 |  |  | 盛土部 |  |  |  |  | 路肩排水構造より決定 |  | 0 |  | 0 | 0
| 道路規格・設計速度・設計車輌 |  |  |  |  | 第 | 0 | 種 | 第 | 0 | 級 | B | 規格 |  | セミトレーラー |  | 0 | km/h |  | 最小曲線長(m) | [6 empty] | 標準 | #VALUE! | 特例 | #VALUE! | 0 | 0 | 0 |  |  |  | 切土部 |  |  |  |  | 1.5 設計便覧図2-8-2 |  | 0 |  | 0 | 0
| 地域分類・積雪寒冷地区分、分類 |  |  |  |  | 0 | [7 empty] | 0 | [5 empty] | 緩和区間長(m) | [6 empty] | #VALUE! |  |  |  | 0 | 0 | 0 | 法尻小段 | [7 empty] | 0.5～1.5 |  | 0 |  | 0 | 0
| 計画交通量(台/日）(大型車混入率) |  |  |  |  | H |  |  |  | 0 |  |  |  | 台/日 |  | (） |  |  |  | 限界曲線半径(ｍ) | [6 empty] | #VALUE! |  |  |  | 0 | 0 | 0 | 路床 |  |  | 道路横断方向 |  |  |  |  | 設計便覧p2-23 1:4 |  | 0 |  | 0 | 0
| 道 路 交 差 物 件 |  |  |  |  | 0 | [13 empty] | 最急縦断勾配(％） | [6 empty] | 標準 | #VALUE! | 特例 | #VALUE! | 0 | 0 | 0 | すり付け |  |  | 道路縦断方向 |  |  |  |  | 設計便覧p2-23～24 4％ |  | 0 |  | 0 | 0
| 上 位 計 画 |  |  |  |  | 0 | [13 empty] | 縦断曲線半径(m) | [5 empty] | 凸 | #VALUE! |  |  |  | 0 | 0 | 0 | ラゥン |  |  | 切土のり肩 |  |  |  |  | 設計便覧図2-6-9 |  | 0 |  | 0 | 0
| 適用示方書等 | [24 empty] | 凹 | #VALUE! |  |  |  | 0 | 0 | 0 | ディング |  |  | 切土両端 |  |  |  |  | 設計便覧図2-6-10 |  | 0 |  | 0 | 0
|  | 道路構造令の解説運用 日本道路協会 H16.02 | [17 empty] | 縦断曲線長(m) | [6 empty] | #VALUE! |  |  |  | 0 | 0 | 0 | 段 切 り | [7 empty] | 設計便覧図2-7-1 |  | 0 |  | 0 | 0 | 0
|  | 道路土工 排水工指針 日本道路協会 S62.06 | [17 empty] | 最大片勾配 | [6 empty] | #VALUE! |  |  |  | 0 | 0 | 0 | 幅杭余裕幅 | [7 empty] | 設計便覧表1-5-1、表1-5-2 |  | 0 |  | 0 | 0
|  | 道路土工 のり面工･斜面安定工指針日本道路協会 H11.03 | [17 empty] | 逆片勾配曲線半径 | [6 empty] | #VALUE! |  |  |  | 0 | 0 | 0 | 片勾配回転軸の位置 | [7 empty] | 構造令p366 |  | 0 |  | 0 | 0
|  | 設計便覧（案） 近畿地方整備局 H16.02 | [17 empty] | 片勾配すり付け率 |  |  |  |  | 最小 |  | #VALUE! |  |  |  | 0 | 0 | 0 | すり付け |  |  | 拡幅方向 |  |  |  |  | ─ |  | 0 |  | 0 | 0
|  | 高規格幹線道路幾何構造基準(案)同解説（案）H元～16 | [22 empty] | 最大 |  | #VALUE! |  |  |  | 0 | 0 | 0 |  |  |  | すり付け方法 |  |  |  |  | 構造令p-375～378 |  | 0 |  | 0 | 0
| 横断面の構成 | [18 empty] | 合成勾配 | [6 empty] | 標準 | #VALUE! | 特例 | #VALUE! | 0 | 0 | 0
| 項 目 |  |  | 示方書の規定 | [9 empty] | 設計値 |  |  |  | 設 | 図 | 線形バランス | クロソイド | [5 empty] | チェックシート参照 |  |  |  | ─ | ─ | 0 | 排 水
| 車線幅員 (m) |  | 左側 | 標準 |  | #N/A |  |  | 特例 |  | ─ |  |  | 0 |  |  |  | 0 | 0 |  | 円曲線 | [5 empty] | 〃 |  |  |  | ─ | ─ | 0 | 項目 | [8 empty] | 示方書の規定 |  | 設計値 | 設 | 図
|  |  | 中央 | 標準 |  | #N/A |  |  | 特例 |  | #N/A |  |  | 0 |  |  |  | 0 | 0 |  | A長：R長 | [5 empty] | 1.0:1.0が望ましい |  |  |  | 0 | ─ | 0 | 降雨確率年 |  | 路 面・小規模法面 | [6 empty] | 3(設計便覧p4-3 表4-4-1) |  | 0 | 0 | 0
|  |  | 右側 | 標準 |  | #N/A |  |  | 特例 |  | #N/A |  |  | 0 |  |  |  | 0 | 0 |  | 直線長 | [5 empty] | チェックシート参照 |  |  |  | ─ | ─ | 0 |  |  | 隣接地 |  |  | 側溝 |  |  |  | 7(設計便覧p4-4 表4-4-2) |  | 0 | 0 | 0
| 中央帯 (m) |  | 中央帯 | 標準 |  | #N/A |  |  | 特例 |  | #N/A |  |  | 0 |  |  |  | 0 | 0 |  | 縦断 | [5 empty] | 〃 |  |  |  | ─ | ─ | 0 | [5 empty] | 横断管渠 |  |  |  | 7( 〃 ) |  | 0 | 0 | 0
|  |  | 側 帯 | 標準 |  | #N/A |  |  | 特例 |  | ─ |  |  | 0 |  |  |  | 0 | 0 |  | 組み合わせ | [5 empty] | 〃 |  |  |  | ─ | ─ | 0 | [5 empty] | 横断函渠 |  |  |  | 10( 〃 ) |  | 0 | 0 | 0
| 路 肩 (m) |  | 左側 | 標準 |  | #N/A |  |  | 特例 |  | #N/A |  |  | 0 |  |  |  | 0 | 0 | 平面計画での直線の活用 | [6 empty] | 〃 |  |  |  | ─ | ─ | 0 | [5 empty] | 付替水路 |  |  |  | 10( 〃 ) |  | 0 | 0 | 0
|  |  | 右側 | 標準 |  | 0.75 |  |  | 特例 |  | #N/A |  |  | 0 |  |  |  | 0 | 0 | [19 empty] | 重要横断構造物 |  |  |  | 30(協議事項) |  | 0 | 0 | 0
|  |  | 側 帯 | 標準 |  | #N/A |  |  | 特例 |  | #N/A |  |  | 0 |  |  |  | 0 | 0 | [14 empty] | 降雨 | 強度 | 路 面・小規模法面 | [6 empty] | 設計便覧p4-3 表4-4-1 |  | 0 | 0 | 0
| 登坂車線 (m) |  | 幅員 | #N/A | [9 empty] | 0 |  |  |  | 0 | 0 | [16 empty] | 隣 接 地 | [6 empty] | 確率降雨強度式･特性係数式 |  | 0 | 0 | 0
|  |  | 片勾配 | 本線片勾配より決定 | [9 empty] | 0 |  |  |  | 0 | 0 | 土 工 | [13 empty] | 流出 | 係数 | 路 面・小規模法面 | [6 empty] | 設計便覧p4-3 表4-4-3(ａ) |  | 0 | 0 | 0
| 非常駐車帯 |  | 幅員 | #N/A | [9 empty] | 0 |  |  |  | 0 | 0 | 項 目 | [6 empty] | 示方書の規定 |  |  |  | 設計値 | 設 | 図 |  |  | 隣 接 地 | [6 empty] | 設計便覧p4-3 表4-4-3(ｃ) |  | 0 | 0 | 0
|  |  | 有 効 長 | #N/A | [9 empty] | 0 |  |  |  | 0 | 0 | 最 大 盛 土 高 | [6 empty] | 指針表3-4以上は要検討 |  |  |  | 0 | 0 | 0 | 粗度 | 係数 | 場所打ち，二次製品 | [6 empty] | 場所打ち=0.015二次製品=0.013 |  | 0 | 0 | 0
|  |  | すりつけ長 | #N/A | [9 empty] | 0 |  |  |  | 0 | 0 | 最 大 切 土 高 | [6 empty] | 指針表3-1以上は要検討 |  |  |  | 0 | 0 | 0 |  |  | そ の 他 | [6 empty] | 設計便覧p4-8 表4-4-5 |  | 0 | 0 | 0
|  |  | 設置 間隔 | 標準 |  | 200 |  |  | 特例 |  | 300 |  |  | 0 |  |  |  | 0 | 0 | 盛土：指針3-3-2に対する検討有無 | [6 empty] | 法勾配、対策工等をする |  |  |  | 0 | 0 | 0 | 土 砂 混 入 率 (％) | [10 empty] | 0 | 0 | 0
[20 empty] | 切土：指針3-2-2に対する検討有無 | [6 empty] | 法勾配、対策工等をする |  |  |  | 0 | 0 | 0 | 流域 | 設定 | 路 面・小規模法面 | [6 empty] | 道路縦横断勾配より設定 |  | 0 | 0 | 0
[20 empty] | のり面勾配 |  | 盛土 |  | H≦5.0m |  |  | 1.5 |  |  |  | 0 | 0 | 0 |  |  | 隣 接 地 | [6 empty] | 地形、現地調査より設定 |  | 0 | 0 | 0
| 標準横断図 | [22 empty] | H＞5.0m |  |  | 1.8 |  |  |  | 0 | 0 | 0 | 断面決定 |  |  |  | 流速≦許容上限流速 |  |  |  |  | 流速×断面積×0.8 |  | 0 | 0 | 0
[22 empty] | 切土 |  | 土砂 | 粘性土 |  | 指針表3-1 |  |  |  | 0 | 0 | 0 |  |  | 側溝 |  | 流速＞許容上限流速 |  |  |  |  | 許容上限流速×断面積×0.8 |  | 0 | 0 | 0
[25 empty] | 砂質土 |  | 〃 |  |  |  | 0 | 0 | 0 |  |  | 管渠 |  | 最 小 | 断 面 | 側溝 |  |  | 0.3m×0.3m(小段排水除く) |  | 0 | 0 | 0
[24 empty] | 軟岩 | 風化岩 |  | 便覧標準値 0.7～1.2 |  |  |  | 0 | 0 | 0 | [6 empty] | 管渠 | 縦断管 |  | φ300mm |  | 0 | 0 | 0
[25 empty] | 軟 岩 |  | 便覧標準値 0.7 |  |  |  | 0 | 0 | 0 | [7 empty] | 歩道横断管 |  | φ200mm |  | 0 | 0 | 0
[24 empty] | 硬岩 | 中硬岩 |  | 便覧標準値 0.5 |  |  |  | 0 | 0 | 0 |  |  | 横断幸造物 |  |  |  | 管 渠 |  |  | 指針資料ｰ6による必要径､維 |  | 0 | 0 | ─
[25 empty] | 硬 岩 |  | 便覧標準値 0.3 |  |  |  | 0 | 0 | 0 | [9 empty] | 持管理上必要径の内大なる径
[20 empty] | 小 段 |  | 盛土 |  | 幅(ｍ) |  |  | 1.5 |  |  |  | 0 | 0 | 0 | [6 empty] | 函 渠 |  |  | 排水工指針 資料ｰ６ |  | 0 | 0 | 0
[24 empty] | 高さ(ｍ) |  |  | 5 |  |  |  | 0 | 0 | 0 |  |  | 土砂混入率(％) | [6 empty] | 流速の低減を行う |  | 0 | 0 | 0
[22 empty] | 切土 |  | 幅(ｍ) |  |  | 1.5 |  |  |  | 0 | 0 | 0 | 管渠 |  | 管種・基礎形状の決定根拠 | [8 empty] | 0 | 0 | 0
[24 empty] | 高さ(ｍ) |  |  | 7 |  |  |  | 0 | 0 | 0 |  |  | 土被り変化箇所の対応 | [6 empty] | 土被り変化に応じ管種を変更 |  | 0 | 0 | 0
[22 empty] | 幅広 |  | 幅(ｍ) |  |  | 3.0m程度 |  |  |  | 0 | 0 | 0 | 勾配 |  | 最 小 勾 配（％） | [6 empty] | 0.1 |  | 0 | 0 | 0
[22 empty] | 小段 |  | 設置法高(ｍ) |  |  | 20m以上の長大法面 |  |  |  | 0 | 0 | 0 |  |  | 最 大 勾 配（％） | [6 empty] | 10 |  | 0 | 0 | 0
[24 empty] | 位置 |  |  | 3段毎 |  |  |  | 0 | 0 | 0 | 集 水 桝 間 隔 | [8 empty] | 最小：5m 最大：30m |  | 0 | 0 | 0
[22 empty] | 小段 |  | 盛 土 |  |  | 設置 |  |  |  | 0 | 0 | 0 | タ テ 溝 間 隔 | [8 empty] | 最小：30m 最大：100m |  | 0 | 0 | 0
[22 empty] | 排水 |  | 切 土 |  |  | 土砂、軟岩部設置 |  |  |  | 0 | 0 | 0 | 地下排水 | 溝工計画 | 切土路肩部 | [6 empty] | 要否検討 |  | 0 | 0 | 0
[20 empty] | のり面保護工 |  | 植生工 |  | 盛土 |  |  | のり面保護工選定フローより選定 |  |  |  | 0 | 0 | 0 |  |  | 中央分離帯 | [6 empty] | 要否検討 |  | 0 | 0 | 0
| 凡 例 | [22 empty] | 切土 | 土 砂 |  | 〃 〃 |  |  |  | 0 | 0 | 0 |  |  | 湧水ヶ所 | [6 empty] | 湧水：設置 現況：要否検討 |  | 0 | 0 | 0
| 与 条 件 |  |  | 判定の評価 |  |  |  |  | 報： | [15 empty] | 軟 岩 |  | 〃 〃 |  |  |  | 0 | 0 | 0 |  |  | 盛切り境 | [6 empty] | 設置が望ましい |  | 0 | 0 | 0
| 入力値 |  |  | ○ | ： | 適切 |  |  |  | 報告書 | [14 empty] | 硬 岩 |  | 〃 〃 |  |  |  | 0 | 0 | 0 | 用水路・排水路の分離 | [8 empty] | 原則分離（協議事項) |  | 0 | 0 | 0
| 設計諸量 |  |  | △ | ： | 要検討 |  |  | 図： | [12 empty] | 構造 | 物 |  |  |  | 〃 〃 |  |  |  | 0 | 0 | 0 | 流 域 変 更 の 有 無 | [8 empty] | 流域変更はしない |  | 0 | 0 | 0
| 設計照査値 |  |  | × | ： | 不適切 |  |  |  | 設計図 | [16 empty] | 〃 〃 |  |  |  | 0 | 0 | 0 | 断面照査ﾁｯｸﾎﾟｲﾝﾄの妥当性(流末含む) | [8 empty] | 流域合流点流末全てﾁｯｸする |  | 0 | 0 | 0

## 一覧表２(記載不要)
設計業務等のチェックシート
【道路詳細設計 14/14】高規格道路（休憩施設)
照査結果一覧表
| 舗装 | [13 empty] | ランプ幅員構成 | [20 empty] | ランプ幾何構造
| 項 目 | [5 empty] | 示方書の規定 |  |  |  |  | 設計値 | 設 | 図 | 項 目 | [6 empty] | 示方書の規定 | [8 empty] | 設計値 |  |  | 設 | 図 | 項 目 |  |  |  |  | 示方書の規定 |  |  |  |  | 設計値 |  |  |  |  | 設 | 図
| 性能規定と仕様規定 | [5 empty] | 便覧p9-1 図6-2-1 |  |  |  |  | 0 | 0 | 0 | ランプ規格 設計速度 |  |  |  | ランプ規格 |  |  |  | #N/A |  |  | 規格ランプ |  |  |  |  | 0 |  |  | 0 | ─ | [10 empty] | A |  | B | C | D
| 舗装の設計期間 | [5 empty] | ２０年 |  |  |  |  | 0 | 0 | 0 |  |  |  |  | 設計速度 |  |  | 標準 |  | #N/A |  |  | 特例 |  | #N/A |  | 0 |  |  | 0 | ─ | 変速車線形式 |  |  |  | 流出 | 原則直接式 |  |  |  |  | ― |  | ― | 直接式 | 直接式 | 0 | 0
| 舗装の信頼性 | [5 empty] | 原則９０% |  |  |  |  | 0 | 0 | 0 | 車線幅員 | [6 empty] | #N/A | [8 empty] | 0 |  |  | 0 | 0 |  |  |  |  | 流入 | 原則平行式 |  |  |  |  | 平行式 |  | 平行式 | ― | ―
| 舗装計画交通量(台/日) | [5 empty] | 設計期間内大型車平均交通量 |  |  |  |  | 0 | 0 | 0 | ランプ幅員 | 1方向 1車線 |  | 左側路肩 |  | 標準 |  | #N/A | [8 empty] | 0 |  |  | 0 | 0 | 本線縦断勾配 |  |  |  | ― | ─ |  |  |  |  | 0 |  | 0 | 0 | 0 | ─ | ─
| 設計CBR | [5 empty] | 3以上 |  |  |  |  | 0 | 0 | 0 | [5 empty] | 特例 |  | #N/A | [13 empty] | 変速車線補正値 |  |  |  | ― | ─ | [9 empty] | 0 | 0
| 凍上 | 抑制 | 凍結深さ |  |  |  | 凍結指数より算出 |  |  |  |  | 0 | 0 | 0 |  |  |  | 右側路肩 |  | 標準 |  | #N/A | [8 empty] | 0 |  |  | 0 | 0 | 基準変速車線長 |  |  |  | 加速車線長 | ─ |  |  |  |  | #N/A |  | #N/A | ― | ― | ─ | ─
|  |  | 凍上抑制層 | [8 empty] | 0 | 0 | 0 |  | 1方向1車 2方向2車 |  | 左、右 路 肩 |  | 標準 |  | #N/A | [8 empty] | 0 |  |  | 0 | 0 |  |  |  |  | 減速車線長 | ─ |  |  |  |  | ― |  | ― | #VALUE! | #N/A | ─ | ─
| 車道舗装構成 |  |  | 表層 |  | #REF! | 便覧表9-6-4､表9-6-5 |  |  |  |  | 0 | 0 | 0 | [21 empty] | 変速 車線長 |  | 加速 |  | 計算値 | ─ |  |  |  |  | #VALUE! |  | #VALUE! | ― | ― | ― | ―
|  | ｱｽﾌｧﾙﾄ |  | 中間層 |  | #REF! | 〃 |  |  |  |  | 0 | 0 | 0 |  | 中央帯 |  |  |  | 標準 |  | #N/A | [8 empty] | 0 |  |  | 0 | 0 |  |  |  |  | 設計地 | ─ |  |  |  |  | 0 |  | 0 | ― | ― | 0 | 0
|  | 舗装 |  | 基層 |  | #REF! | 〃 |  |  |  |  | 0 | 0 | 0 | [5 empty] | 特例 |  | #N/A | [15 empty] | 減速 |  | 計算値 | ─ |  |  |  |  | ― |  | ― | #VALUE! | #VALUE! | ― | ―
|  | 上層路盤 |  | #REF! |  |  | 〃 |  |  |  |  | 0 | 0 | 0 |  | 側帯 |  |  |  | 標準 |  | #N/A | [8 empty] | 0 |  |  | 0 | 0 |  |  |  |  | 設計地 | ─ |  |  |  |  | ― |  | ― | 0 | 0 | 0 | 0
|  |  |  | #REF! |  |  | 〃 |  |  |  |  | 0 | 0 | 0 |  | 堆雪拡幅量 |  |  |  | ― |  | ─ | [8 empty] | 0 |  |  | 0 | 0 | 流出入角 |  |  |  | 直接式 | 出 | #N/A | 入 | #N/A |  | ─ |  | ─ | 0 | 0 | 0 | 0
| cm | 下層路盤 |  | ｸﾗｯｼｬｰﾗﾝ |  |  | 〃 |  |  |  |  | 0 | 0 | 0 | 通り抜け車線 | 1方向1車線 |  |  | 車線幅 |  |  | 3.5 | [8 empty] | 0 |  |  | 0 | 0 | テーパー長 |  |  |  | ― | #N/A |  |  |  |  | 0 |  | 0 | 0 | 0 | 0 | 0
[19 empty] | 左右側帯幅 |  |  | 0.5 | [8 empty] | 0 |  |  | 0 | 0 | ノーズオフセット |  |  |  | 流出ノーズ | 本線側2.5ランプ側0.6 |  |  |  |  | ─ |  | ─ | 0 | 0 | 0 | 0
| 小構造物・雑工 | [17 empty] | 総幅員 |  |  | 4.5 | [8 empty] | 0 |  |  | 0 | 0 |  |  |  |  | 流入ノーズ | 本線側0.65ランプ側0.0 |  |  |  |  | 0 |  | 0 | ─ | ─ | 0 | 0
| 項 目 | [5 empty] | 示方書の規定 |  |  |  |  | 設計値 | 設 | 図 |  | 2方向2車線 |  |  | 車線幅 |  |  | 3.5 | [8 empty] | 0 |  |  | 0 | 0 | ノーズ半径 |  |  |  | ― | 0.6 |  |  |  |  | 0 |  |  |  |  | 0 | 0
| 防護柵 |  | 一 般 区 間 |  |  |  | 防護柵設置要領 |  |  |  |  | 0 | 0 | 0 |  |  |  |  | 左右側帯幅 |  |  | 0.5 | [8 empty] | 0 |  |  | 0 | 0 | ノーズ部縦断引き 出し根拠の有無 |  |  |  | ― | 所定位置のオフセッ |  |  |  |  | 0 |  |  |  |  | 0 | 0
|  |  | 重大被害のおそれのある区間 |  |  |  | 〃 |  |  |  |  | 0 | 0 | 0 |  |  |  |  | 総幅員 |  |  | 8 | [8 empty] | 0 |  |  | 0 | 0 | [5 empty] | ト計算より根拠添付
|  |  | 新幹線交差、近接区間 |  |  |  | 〃 |  |  |  |  | 0 | 0 | 0 | [21 empty] | 線形バランス | クロソイド |  |  |  | チェックシート参照 |  |  |  |  | ─ |  |  |  |  | ─ | 0
| ブロック積み |  | 形式選定根拠 | [8 empty] | 0 | 0 | 0 | [22 empty] | 円曲線 |  |  |  | 〃 |  |  |  |  | ─ |  |  |  |  | ─ | 0
|  |  | 準拠 |  | 土工部 |  | 設計便覧 土木構造物標準設計 |  |  |  |  | 0 | 0 | 0 | ランプ幾何構造 | [21 empty] | A長：R長 |  |  |  | 1.0:1.0が望ましい |  |  |  |  | 0 |  |  |  |  | ─ | 0
|  |  | 示方書 |  | 流路工護岸 |  | 便覧 標準図集 管理者協議 |  |  |  |  | 0 | 0 | 0 | 項 目 | [8 empty] | 示方書の規定 | [5 empty] | 設計値 |  |  |  | 設 | 図 |  | 直線長 |  |  |  | チェックシート参照 |  |  |  |  | ─ |  |  |  |  | ─ | 0
|  |  | 計画箇所の適否 |  |  |  | 輪荷重の影響箇所は不可 |  |  |  |  | 0 | 0 | 0 | [15 empty] | A | B | C | D |  |  |  | 縦断 |  |  |  | 〃 |  |  |  |  | ─ |  |  |  |  | ─ | 0
|  |  | 準拠示方書との整合 | [8 empty] | 0 | 0 | 0 | 最小曲線半径 | [5 empty] | ─ |  |  | 標 | #N/A |  | 特 | #N/A |  | 0 | 0 | 0 | 0 | 0 | 0 |  | 組み合わせ |  |  |  | 〃 |  |  |  |  | ─ |  |  |  |  | ─ | 0
|  |  | 根入れ(m) |  |  |  | 0.3 |  |  |  |  | 0 | 0 | 0 | 最小パラメーター | [5 empty] | ─ |  |  | #N/A | [5 empty] | 0 | 0 | 0 | 0 | 0 | 0
| 小型重力式擁壁 |  | 形式選定根拠 | [8 empty] | 0 | 0 | 0 | 限界曲線半径 | [5 empty] | ─ |  |  | #N/A | [5 empty] | 0 | 0 | 0 | 0 | 0 | 0
|  |  | 準拠示方書 |  |  |  | 土木構造物標準設計土木工事標準図集 |  |  |  |  | 0 | 0 | 0 | 最急縦断勾配 | [5 empty] | 登坂 |  |  | 標 | #N/A |  | 特 | #N/A |  | 0 | 0 | 0 | 0 | 0 | 0 | 施設計画
|  |  | 計画箇所の適否 |  |  |  | 輪荷重の影響箇所は不可 |  |  |  |  | 0 | 0 | 0 | [6 empty] | 降坂 |  |  | 標 | #N/A |  | 特 | #N/A |  | 0 | 0 | 0 | 0 | 0 | 0 | 項 目 |  |  |  |  | 示方書の規定 | [5 empty] | 業務での採用値 |  |  |  | 設 | 図
|  |  | 計画断面形状 | [8 empty] | 0 | 0 | 0 | 縦断曲線半径 | [5 empty] | 凸 |  |  | 標 | #N/A |  | 特 | #N/A |  | 0 | 0 | 0 | 0 | 0 | 0
|  |  | 地盤支持力､滑動 | [8 empty] | 0 | 0 | 0 | [6 empty] | 凹 |  |  | 標 | #N/A |  | 特 | #N/A |  | 0 | 0 | 0 | 0 | 0 | 0 | 施設の形式 |  |  |  |  | 原則 分離式外向方 | [5 empty] | 0 |  |  |  | 0 | 0
|  |  | 根入れ(m) |  |  |  | 標準0.5 |  |  |  |  | 0 | 0 | 0 | 縦断曲線長 | [5 empty] | ─ |  |  | 標 | #N/A |  | 特 | #N/A |  | 0 | 0 | 0 | 0 | 0 | 0 | 供用10年後交通量 |  |  | 交通量 |  | 推定値 | [5 empty] | 0 |  |  |  | 0 | 0
| 二次製品の適用の妥当性 | [10 empty] | 0 | 0 | 0 | 逆片勾配曲線半径 | [5 empty] | ─ |  |  | #N/A | [5 empty] | 0 | 0 | 0 | 0 | 0 | 0 |  |  |  | 車種構成 |  | 有無 | [5 empty] | 0 |  |  |  | 0 | 0
| 水路､桝蓋、ｸﾞﾚｰﾁﾝｸﾞの荷重条件 | [10 empty] | 0 | 0 | 0 | 合 成 勾 配 | [5 empty] | ─ |  |  | 標 | #N/A |  | 特 | #N/A |  | 0 | 0 | 0 | 0 | 0 | 0 | 駐車台数 最小SA：50（小30大20） PA：15（小10大5） |  |  | 小型 |  | 基準に準じて算定 | [5 empty] | 0 |  |  |  | 0 | 0
| 路側排水構造の比較検討 | [10 empty] | 0 | 0 | 0 | 最大片勾配 | [5 empty] | ─ |  |  | #N/A | [5 empty] | 0 | 0 | 0 | 0 | 0 | 0 |  |  |  | 大型 |  | 〃 | [5 empty] | 0 |  |  |  | 0 | 0
[15 empty] | 片勾配 すりつけ率 |  |  | 最大 | 車道中心 |  |  |  |  | 1/150 | [5 empty] | 0 | 0 | 0 | 0 | 0 | 0 |  |  |  | セミトレーラー |  | 〃 | [5 empty] | 0 |  |  |  | 0 | 0
| ランプ断面図 | [17 empty] | 中分両縁 |  |  |  |  | 1/150 | [11 empty] | 駐車方式 |  |  | 小型 |  | 右60°前進駐車後退発 車､後退駐車前進発車 | [5 empty] | 0 |  |  |  | 0 | 0
[18 empty] | 最小 | 1方向 1車線 |  | 車道 |  |  | 1/800 | [5 empty] | 0 | 0 | 0 | 0 | 0 | 0
[21 empty] | 中分 |  |  | 1/500 | [14 empty] | 大型 |  | 右60° 前進駐車後退発車 | [5 empty] | 0 |  |  |  | 0 | 0
[19 empty] | 1,2方向 2車線 |  | 車道 |  |  | 1/500 | [5 empty] | 0 | 0 | 0 | 0 | 0 | 0
[21 empty] | 中分 |  |  | 1/300 | [14 empty] | セミトレーラー |  | 縦列駐車 | [5 empty] | 0 |  |  |  | 0 | 0
[15 empty] | 視 距 | [5 empty] | ─ |  |  | #N/A | [5 empty] | 0 | 0 | 0 | 0 | 0 | 0 | 駐車場勾配 |  |  | 車両縦方向 |  | 2% | [5 empty] | 0% |  |  |  | 0 | 0
[15 empty] | 本線線形 連結施設 |  | 最小曲線半径 |  |  |  | ─ |  |  | 標 | #N/A |  | 特 | #N/A |  | 0 |  |  |  | 0 | 0 |  |  |  | 車両横方向 |  | 3% | [5 empty] | #REF! |  |  |  | 0 | 0
[17 empty] | 縦断曲線 半径 |  |  |  | 凸 |  |  | 標 | #N/A |  | 特 | #N/A |  | 0 |  |  |  | 0 | 0 | 歩道 |  |  | 幅員 |  | 小 | 2.25 |  | 大 | 3 |  | 0% |  |  |  | 0 | 0
[21 empty] | 凹 |  |  | 標 | #N/A |  | 特 | #N/A |  | 0 |  |  |  | 0 | 0 |  |  |  | マウントアップ高 |  | 15cm | [5 empty] | 0 |  |  |  | 0 | 0
[17 empty] | 縦断勾配 |  |  |  | ─ |  |  | 標 | #N/A |  | 特 | #N/A |  | 0 |  |  |  | 0 | 0 | サービス道路 |  |  | 幅員 |  | 4.5m程度 | [5 empty] | 0 |  |  |  | 0 | 0
[15 empty] | 流出ノーズ部の 最小パラメーター | [5 empty] | 標 準 |  |  | #N/A | [5 empty] | ─ | ─ | 0 | 0 | 0 | 0
[21 empty] | 特 例 |  |  | #N/A
| 凡 例 | [13 empty] | 部縦断 ノーズ |  | 縦断曲線 半径 |  |  |  | 凸 |  |  | 標 | #N/A |  | 特 | #N/A |  | 0 | 0 | 0 | 0 | 0 | 0
| 与 条 件 | [5 empty] | 判定の評価 |  |  | 報： | [10 empty] | 凹 |  |  | 標 | #N/A |  | 特 | #N/A |  | 0 | 0 | 0 | 0 | 0 | 0
| 入力値 | [5 empty] | ○ | ： | 適切 |  | 報告書 | [5 empty] | 縦断曲線長 |  |  |  | ─ |  |  | 標 | #N/A |  | 特 | #N/A |  | 0 | 0 | 0 | 0 | 0 | 0
| 設計諸量 | [5 empty] | △ | ： | 要検討 | 図： |  |  |  |  | ノーズ端からの距離と 曲線半径の検証 | [5 empty] | ─ |  |  | 基準p39 | [5 empty] | ─ | ─ | 0 | 0 | 0 | 0
| 設計照査値 | [5 empty] | × | ： | 不適切 |  | 設計図