## 流路工
設計業務等のチェックシート
【 流路工 1/3】
設計条件等
対象工事名 |  |  |  |  | （記載不要）
対象業務 |  | 業務等の名称 | [10 empty] | 受 託 者 名 |  |  | 業務の実施期間
H . . ～H . .
照査工種 |  |  |  |  | 構造形式等 | [7 empty] | 適 用 示 法 書 等
①設計便覧(案）第二偏 河川偏 近畿地方整備局 H16.04 ②護岸の力学設計法 (財)国土開発技術研究ｾﾝﾀｰ H12.06
使用プログラム |  |  |  |  | プ ロ グ ラ ム 名 | [5 empty] | 開 発 会 社 |  |  | 適 用 示 方 書 |  |  |  |  | 年度版
項 目 | [10 empty] | 単位 | 示方書等の規定 |  |  | 業務での採用値 |  |  | 判定 |  | 報告書
[15 empty] | 計算書 |  | 図面 | 計 | 図 | 頁
流路工の設計 |  | 護岸の力学的安定性の照査 |  | 流速算定の設計条件 |  | 祖度係数 の設定 | 低水路の場合 | 摩擦速度 Ｕ* |  |  |  | ②Ｕ*=√ｇ・Ｈd・Ｉe
[8 empty] | 無次元掃掃流力 τ* |  |  |  | ②τ*＝Ｕd2/1.65・ｇ・ｄp
代表粒径 ｄr
[8 empty] | 流速係数 φ |  |  |  | ②Ｐ123～図参-1～8より
[8 empty] | 粗度係数 ｎ |  |  |  | ②φ=1/ｎ・Hd1/6/√ｇより
[7 empty] | 高水敷 の場合 |  | 設計水深 Ｈd |  | ｍ | ②Ｐ37図4-3 参考
[9 empty] | 地被状態・植生高さ |  | －
[9 empty] | 粗度係数 ｎ |  | － | ②Ｐ39図4-4より
[6 empty] | 設計水深 Ｈd |  |  |  |  | ｍ
[6 empty] | ｴﾈﾙｷﾞｰ勾配 Ｉe |  |  |  |  | －
[6 empty] | 平均流速 Ｖm |  |  |  |  | ｍ/s | ②Ｖm=1/ｎ・Ｈd2/3・Ｉe1/2
[6 empty] | 補正係数 α |  |  |  |  | － | ②Ｐ41表4-2より
[6 empty] | 代表流速 Ｖo |  |  |  |  | ｍ/s | ②Ｖo=α・Ｖm
|  |  |  | 最深河床高の評価 |  | 評価方法 |  | 方法 1 |  |  | － | 経年的な河床変動ﾃﾞｰﾀから
[8 empty] | 方法 2 |  |  | － | 既往研究成果から
[8 empty] | 方法 3 |  |  | － | 数値計算による
[8 empty] | 方法 4 |  |  | － | 移動床水理模型実験による
[6 empty] | 最深河床高さ |  |  |  |  | ｍ
|  | 設計外力の算定と護岸諸元 の安定性の照査 |  | 法覆工の 構造 |  | 破壊要因 |  |  |  |  | － | 法勾配が1:1.5より緩急
[6 empty] | 破壊形態 |  |  |  |  | － | ②p67～68より
[6 empty] | 設置状態 |  |  |  |  | － | ②p68～70より
[6 empty] | 法覆工の採用構造 |  |  |  |  | － | ②p70～93より
|  |  |  | 付属工 |  | 天端工 幅×厚 |  |  |  |  | ｍ | 1.0～2.0ｍ×Ｈ
[6 empty] | 天端保護工 幅×厚 |  |  |  |  | ｍ | 1.5～2.0×Ｈ
[6 empty] | 小口止め工 幅×高 |  |  |  |  | ｍ | Ｗ×1～2
[6 empty] | 横帯工 |  |  |  |  | － | 約50ｍ間隔に設置
[6 empty] | 裏込め材 |  |  |  |  | － | ②Ｐ95表5-5参考
[6 empty] | 吸出し防止材 |  |  |  |  | － | 土砂が吸出される恐 れのある場合に設置
[6 empty] | すりつけ工 延長 |  |  |  |  | ｍ | 施工延長５ｍ以上
|  | 基礎工の力学的 安定性の照査 |  | 基礎工の天端高位置 |  | 最深河床高の評価値高が基本、根入れが深い場合の基本的な考え方 |  |  |  |  | － | 最深河床高の評価高
[11 empty] | － | 根固め工で対処
[11 empty] | － | 基礎に矢板を併用
[11 empty] | － | 基礎の根入れが困難
[6 empty] | 岩盤露出の場合 |  |  |  |  | － | 1.形式-１ 2.形式-２
|  |  |  | 基礎工の工種 | [6 empty] | － | １.直接基礎 2.矢板基礎
設計業務等のチェックシート
【 流路工 2/3】
根固・帯工・護床工の設計
項 目 | [10 empty] | 単位 | 示方書等の規定 |  |  | 業務での採用値 |  |  | 判定 |  | 報告書
[15 empty] | 計算書 |  | 図面 | 計 | 図 | 頁
根固工の設計 |  | 根固工の力学的 安定性の照査 |  | 根固工の 構造 |  | 破壊要因 |  |  |  |  | － | 流体力
[6 empty] | 破壊形態 |  |  |  |  | － | 活動・転動・掃流
[6 empty] | 設置状態 |  |  |  |  | － | 層積・乱積・籠詰・中詰
[6 empty] | 根固工の採用構造 |  |  |  |  | －
|  |  |  | 敷設幅 の方法 |  | 重ね合わせない場合 |  |  |  |  | － | ②Ｐ103 図5-37参考
[6 empty] | 重ね合わせる場合 |  |  |  |  | － | ②Ｐ103 図5-38参考
|  |  |  | 根固工の敷設天端高 | [7 empty] | 基礎工の天端高位置に整合
帯工の 設計 |  | 本体天端の 水平距離 |  |  |  | コンクリート形式 |  |  |  |  | － | 0.5ｍ
[6 empty] | ｺﾝｸﾘｰﾄﾌﾞﾛｯｸ使用等形式 |  |  |  |  | － | 4～6ｍ
|  | 護岸の敷設範囲 | [8 empty] | － | 帯工上下流の護床工から５ｍ
護床工 |  | 材料 |  |  | 屈とう性構造の材料 | [5 empty] | －
主要構造図を添付する
（諸元寸法にﾁｪｯｸﾏｰｸを付した図面）
設計業務等のチェックシート
【 流路工 3/3】
コメント欄
【コメント欄】 | [6 empty] | （特に設計内容に係るｺﾒﾝﾄ或いは構造面における判定結果（△・×）の記述等）
判定 | ○ |  | 適 切 |  |  |  |  | ① コメント欄が不足する場合や参考資料を添付する必要があるときは、別用紙と
| △ |  | 要検討 |  |  |  |  | してＡ－４にまとめて添付する。
| × |  | 不適切